## Rev
Rev | 2019 | Update description
0.7 | 20171225 | 1 删除TIU自己load eucmd file这个功能， 将改为CPU配置 2 增加了"descriptor mode"说明table 3 添加了eu operation type说明 4 删除了lmem_arrange原子操作
1.7 | 20191204 | 1 修改‘Descriptor mode’描述
1.8 | 20191205 | 1 整理1024bit指令集
1.9 | 20191205 | 增加float2int, int2float的数据类型支持
2.0 | 20191206 | 增加BFP16支持
2.1 | 20191207 | 增加common指令, 当前只用于生成EU ID
2.2 | 20191207 | 修改"conv L=1024bit", 部分参数描述
2.3 | 20191212 | 优化Matrix L=1024bit部分参数描述
2.4 | 20191215 | 优化Matrix L=1024bit部分参数对支持在cube计算的描述
2.5 | 20191218 | 整理md_cmp, md_linier, md_sfu, md_scalar指令
2.6 | 20191218 | 整理PorD指令
2.7 | 20191222 | 整理VC和TA指令
2.8 | 20191224 | 整理指令field; 整理TL和PD指令
2.9 | 20191229 | 订正TA指令部分错误
3 | 20200219 | 增加padding mode支持
3.1 | 20200227 | 增加post_quantiz指令
3.2 | 20200228 | 增加permute指令
3.3 | 20200313 | 增加ROI pooling指令，将permute指令合入reshape指令
3.4 | 20200317 | 删除des_cmd_keep, 删除des_instr_en, 调整des_cmd_width位宽 合并RP指令到PorD指令
3.5 | 20200424 | 删除matrix multiply后处理部分和add bias，result add部分
3.6 | 20200428 | 修改conv指令，删除后处理部分，增加INT8 kernel offset支持
3.7 | 20200504 | 完善后处理指令
3.8 | 20200520 | 修订部分指令
3.9 | 20200602 | 修订AR MM指令，shift是否rounding; 删除scalar指令
4.0 | 20200706 | 增加SG, LAR指令，修改FAR，RS，CMP等指令
4.1 | 20200709 | 增加AR satu_logic_shift, satu_arith_shift, satu_s2u_shift
4.2 | 20201214 | 整理LAR指令编码
4.3 | 20201216 | Aligh to BM1686 Tensor Instruction V0.55; 整理短指令第一版
4.4 | 20201230 | Aligh to BM1686 Tensor Instruction V0.56; 整理短指令第二版，field不跨64bit边界
4.5 | 20201231 | Aligh to BM1686 Tensor Instruction V0.56; n c stride调整到16bit；所有指令field不跨64bit边界
4.6 | 20200108 | ……
4.7 | 20200126 | 整理cfg寄存器; 增加PE_S_mask_select, PE_S_nonzero操作; 修改des_opd1_n表示泰勒系数表长度
4.8 | 20200127 | 添加AR LAR原子操作copy_mb
4.9 | 20210225 | 添加AR原子操作get_first_one, get_first_zero; 添加SYS原子操作barrier
5.0 | 20210301 | 添加sg指令opd0_prec和opd1_prec域
5.1 | 20210430 | 添加power step; SYS指令添加id_sync, spb操作
6.2 | 20211130 | 修改cfg寄存器cfg_curr_cmdid和cfg_cmdbuf_avail
6.5 | 20211231 | 对齐avg pooling移位参数

## Control register base=0x100
Name |  | Field | Length（bit） | High（bit） | Low（bit） | RW | Default | descriptions
cfg0 | cfg0_L | cfg_en | 1 | 0 | 0 | RW | 1'b0 | TPU使能
|  | cfg_intr_stat | 1 | 1 | 1 | RW1C | 1'b0 | R/W1C TIU interrupt Status
|  | cfg_curr_cmdid | 20 | 21 | 2 | R | 16'b0 | 上一个执行完的command id
|  | cfg_instr_barrier | 1 | 22 | 22 | RW | 2'h1 | 指令barrier
|  | cfg_data_barrier | 1 | 23 | 23 | RW | 2'h1 | 数据barrier
|  | cfg_fb_pins_en | 1 | 24 | 24 | RW | 1'b0 | pad insv read buffer
|  | cfg_fb_pxl_en | 1 | 25 | 25 | RW | 1'b0 | pxl read buffer
|  | cfg_rsvd0 | 4 | 29 | 26 | RW | 6'h0 | reserved
|  | cfg_intr_en | 1 | 30 | 30 | RW | 1'b1 | TIU interrupt global enable
|  | cfg_cmdbuf_intr_en | 1 | 31 | 31 | RW | 1'b0 | des buf interrupt enable
|  | cfg_cmdbuf_avail | 12 | 43 | 32 | RW | 12’d0 | des buf剩余空间，cfg_cmdbuf_avail*128Byte, 最多256*128Byte
|  | cfg_cmdbuf_intr_biten | 4 | 47 | 44 | RW | 24'h0 | reserved
|  | cfg_cmdbuf_intr_stat | 4 | 51 | 48 | RW | 24'h0 | reserved
|  | cfg_dma_ban_overlap | 1 | 52 | 52 | RW | 1'h0 | dma总线，读后写，写delay 4个cycle
|  | cfg_dma_space_margin | 1 | 53 | 53 | RW | 1'h0 | dma总线，读出fifo空间控制
|  | cfg_des_mode | 1 | 54 | 54 | RO | 1'h0 | des mode
|  | cfg_des_clr_busy | 1 | 55 | 55 | RO
|  | cfg_rsvd1 | 7 | 62 | 56 | RW | 24'h0 | reserved
|  | cfg_rst_cmdid | 1 | 63 | 63 | RW | 1'h0 | 自动清0
| cfg0_H | cfg_des_addr_vld | 1 | 64 | 64 | RW | 1'b0 | 使能descriptor模式 写1‘b1 使能 自动清0
|  | cfg_des_clr | 1 | 65 | 65 | RW | 1'b0 | 写1清空des buf
|  | cfg_des_addr | 30 | 95 | 66 | RW | 40'h0 | descriptor地址{cfg_des_addr, 7'b0} Descriptor结束通过sys end指令设置中断置位。
|  | cfg_des_addr_end | 30 | 125 | 96 | RW | 40'h0 | reserved
|  | cfg_des_resp_err | 1 | 126 | 126 | RO | 1'h0 | DES模式, AX接口slave err或者decode err, 硬件置位，软件清0
|  | cfg_cmd_illegal | 1 | 127 | 127 | RO | 1'h0 | 非法指令, 硬件置位，软件清0
cfg1 |  | cfg_plane_id_15to0 | 128 | 255 | 128 | RW | {8'd15, 8'd14, 8'd13, 8'd12, 8'd11, 8'd10, 8'd9, 8'd8, 8'd7, 8'd6, 8'5, 8'd4, 8'3, 8'd2 8'd1, 8'd0} | lane ID
cfg2 |  | cfg_plane_id_31to16 | 128 | 383 | 256 | RW | {8'd31, 8'd30, 8'd29, 8'd28, 8'd27, 8'd26, 8'd25, 8'd24, 8'd23, 8'd22, 8'd21, 8'd20, 8'd19, 8'd18, 8'd17, 8'd16} | lane ID
cfg3 |  | cfg_plane_id_47to32 | 128 | 511 | 384 | RW | {112‘d0, 8'd0, 8'd32} | lane ID
cfg4 |  | cfg_rsvd3 | 128 | 639 | 512 | RW | 128'b0 | lane ID
cfg5 | cfg5_L | cfg_rsvd4 | 64 | 703 | 640 | RW | 64'b0 | lane ID
| cfg5_H | cfg_rsvd5 | 64 | 767 | 704 | RW | 64'b0 | reserved
cfg6 | cfg6_L | cfg_array0_start_end | 16 | 783 | 768 | RW | {8'd7, 8'd0} | (start id 表示第0个物理array中的第一个可用lane的逻辑id， end id 表示第0个物理array中的最后一个可用lane的逻辑id, id=64表示不可用)
|  | cfg_array1_start_end | 16 | 799 | 784 | RW | {8'd19, 8'd8} | (start id 表示第1个物理array中的第一个可用lane的逻辑id， end id 表示第1个物理array中的最后一个可用lane的逻辑id, id=64表示不可用)
|  | cfg_array2_start_end | 16 | 815 | 800 | RW | {8'd31, 8'd20} | (start id 表示第2个物理array中的第一个可用lane的逻辑id， end id 表示第2个物理array中的最后一个可用lane的逻辑id, id=64表示不可用)
|  | cfg_array3_start_end | 16 | 831 | 816 | RW | {8'd43 8'd32} | (start id 表示第3个物理array中的第一个可用lane的逻辑id， end id 表示第3个物理array中的最后一个可用lane的逻辑id, id=64表示不可用)
| cfg6_H | cfg_array4_start_end | 16 | 847 | 832 | RW | {8'd55, 8'd44} | (start id 表示第4个物理array中的第一个可用lane的逻辑id， end id 表示第4个物理array中的最后一个可用lane的逻辑id, id=64表示不可用)
|  | cfg_array5_start_end | 16 | 863 | 848 | RW | {8'd63,8'd56} | (start id 表示第5个物理array中的第一个可用lane的逻辑id， end id 表示第5个物理array中的最后一个个可用lane的逻辑id, id=64表示不可用)
|  | cfg_array6_start_end | 16 | 879 | 864 | RW | {8'd64, 8'd64} | (start id 表示第6个物理array中的第一个可用lane的逻辑id， end id 表示第6个物理array中的最后一个可用lane的逻辑id, id=64表示不可用)
|  | cfg_rsvd5 | 16 | 895 | 880 | RW | 8'h0 | reserved
cfg7 |  | cfg_rsvd6 | 16 | 911 | 896 | RW | 8'h0 | reserved
|  | cfg_monitor_en | 1 | 912 | 912 | RW | 1'b0 | cfg_monitor_en，tpu performance monitor的使能信号
|  | cfg_result_start_addr | 35 | 947 | 913 | RW | 35'h0 | cfg_result_start_addr，保存monitor输出结果的起始地址，需要在配cfg_monitor_en之前配置
|  | cfg_result_end_addr | 35 | 982 | 948 | RW | 35'h0 | cfg_result_end_addr，保存monitor输出结果的结束地址，需要在配置cfg_monitor_en之前配置
|  | cfg_cmpt_en | 1 | 983 | 983 | RW | 1'b0 | cfg_cmpt_en，计算使能
|  | cfg_cmpt_val | 16 | 999 | 984 | RW | 16'h0 | cfg_cmpt_val，计算数据，在cfg_cmpt_en之前或同时配置
|  | cfg_rd_instr_en | 1 | 1000 | 1000 | RW | 1'b0 | cfg_rd_instr_en，read instruction enable
|  | cfg_rd_instr_stall_en | 1 | 1001 | 1001 | RW | 1'b0 | cfg_rd_instr_stall_en, read instruction stall enable
|  | cfg_wr_instr_en | 1 | 1002 | 1002 | RW | 1'b0 | cfg_wr_instr_en, write instruction enable
|  | cfg_clk_gate_en | 1 | 1003 | 1003 | RW | 1'b0 | 为高时表示开启指令间空闲时时钟门以及dma时钟门
|  | cfg_eu_clk_gate_en | 1 | 1004 | 1004 | RW | 1'b0 | 为高时表示开启eu的clk_gate功能
|  | cfg_rsvd7 | 19 | 1023 | 1005 | RW | 8'h0 | reserved
cfg8 | cfg8_L | cfg_clk_freq_ctrl_en | 1 | 1024 | 1024 | RW | 1‘b0 | tpu clock frequency control模块的使能，使能要在其他参数设置之后
|  | cfg_period_m_cycle | 12 | 1036 | 1025 | RW | 12'd2000 | 一个检测周期的cycle数。在检测周期内，统计lane使用功耗的多少，再根据当前fbdiv和postdiv1获得期望的fbdiv和postdiv1
|  | cfg_period_a_cycle | 12 | 1048 | 1037 | RW | 12'd1000 | 一个调整周期的cycle数。一个调整周期调整一次fbdiv和postdiv。不能大于检测周期，并且至少2个ref_clk周期。
|  | cfg_init_fbdiv | 12 | 1060 | 1049 | RW | 12'd22 | fbdiv的初始值，当clk_freq_ctrl使能的时候fbdiv从init_fbdiv开始调整
|  | cfg_init_postdiv1 | 3 | 1063 | 1061 | RW | 3'd1 | postdiv1的初始值，当clk_freq_ctrl使能的时候postdiv1从init_postdiv1开始调整
|  | cfg_rsvd8 | 24 | 1087 | 1064 | RW | 8'h0 | reserved
| cfg8_H | cfg_fb_pt_ratio_inc | 6 | 1093 | 1088 | RW | 6'd2 | 每次fbdiv/postdiv1比值的增加值
|  | cfg_fb_pt_ratio_dec | 6 | 1099 | 1094 | RW | 6'd2 | 每次fbdiv/postdiv1比值的减少值
|  | cfg_power_gross | 32 | 1131 | 1100 | RW | 32'h0 | 一个监控周期lane最高的功耗总量
|  | cfg_all_lane_data_weight | 8 | 1139 | 1132 | RW | 8'h0 | 提供数据的lane的功耗权重；两种类别。
|  | cfg_rsvd9 | 12 | 1151 | 1140 | RW | 8'h0 | reserved
cfg9 |  | cfg_all_exp_fbdiv | 96 | 1247 | 1152 | RW | {12'd22,12'd20,12'd18,12'd16,12'd14,12'd12,12'd10,12'd8} | 8个fbdiv的期望值
|  | cfg_all_exp_postdiv1 | 24 | 1271 | 1248 | RW | {3'd1,3'd1,3'd1,3'd1,3'd1,3'd1,3'd1,3'd1} | 8个postdiv的期望值
|  | cfg_rsvd10 | 8 | 1279 | 1272 | RW | 8'h0 | reserved
cfg10 |  | cfg_all_inst_weight | 92 | 1371 | 1280 | RW | 92'h0 | 执行指令的lane的功耗权重；23种类别
|  | cfg_ctrl_cfg | 2 | 1373 | 1372 | RW | 2'b0 | 配置寄存器，现2bit。 [0]:表示把fbdiv和postdiv1调整到期望值时是一步到位还是按照每次增加fb_pt_ratio_inc或减少fb_pt_ratio_dec一步一步调整。 1'b1:一步到位 1‘b0：按照fb_pt_ratio_inc(dec)调整 [1]：表示把next*div从fixed_clk同步到ref_clk域是选择异步FIFO还是通过检测ref_clk的上升沿输出。 1'b1:通过检测上升沿 1’b0：通过异步FIFO
|  | cfg_ctrl_sync_delay | 6 | 1379 | 1374 | RW | 6'b0 | 当选择检测ref_clk的上升沿输出的时候，当检测到ref_clk的上升沿后，延迟多少个fixed_clk的周期输出next*div
|  | cfg_rsvd11 | 28 | 1407 | 1380 | RW | 8'h0 | reserved
cfg11 |  | cfg_pwr_ctrl_en1 | 1 | 1408 | 1408 | RW | 1‘b0 | tpu power control 使能，使能要在其他参数配置之后。
|  | cfg_ctrl_step_len1 | 3 | 1411 | 1409 | RW | 3’b0 | 一个周期的长度（rsvd）
|  | cfg_delta_pwr_max | 20 | 1431 | 1412 | RW | 20‘h0 | 当前周期功耗比上一周期功耗最大的增加值（rsvd）
|  | cfg_all_lane_data_weight1 | 8 | 1439 | 1432 | RW | 8’b0 | 提供数据的lane的功耗权重；两种类别。（rsvd）
|  | cfg_all_inst_weight1 | 92 | 1531 | 1440 | RW | 92‘b0 | 提供不同task的功耗上升时长的系数，5bit为一组，共16种（高12bit缺省）。
|  | cfg_rsvd12 | 4 | 1535 | 1532 | RW | 4'h0 | reserved
cfg12 | cfg12_L | cfg_pwr_ctrl_en | 1 | 1536 | 1536 | RW | 1'h0 | power ctrl使能
|  | cfg_pwr_bub_en | 1 | 1537 | 1537 | RW | 1'h0 | power ctrl bubble compensate en
|  | cfg_pwr_limit_en | 1 | 1538 | 1538 | RW | 1'h0 | power ctrl功耗限定
|  | cfg_pwr_timeout_en | 1 | 1539 | 1539 | RW | 1'h0 | tpu指令执行结束power ctrl是否回到idle状态
|  | cfg_pwr_step_scale | 4 | 1543 | 1540 | RW | 4'h0 | power在缓起缓降时一个单位上升或下降的step数
|  | cfg_pwr_step_max | 4 | 1547 | 1544 | RW | 4'h0 | 功耗限定最大power step
|  | cfg_pwr_step_min | 4 | 1551 | 1548 | RW | 4'h0 | 功耗限定最低power step
|  | cfg_pwr_step_len | 16 | 1567 | 1552 | RW | 16'h0 | 缓起缓降时step scale周期数
|  | cfg_pwr_timeout_len | 32 | 1599 | 1568 | RW | 20'h0 | tpu指令执行结束后，多少个周期没有指令执行开始进入缓降状态
| cfg12_H | cfg_pwr_lane_all_en | 1 | 1600 | 1600 | RW | 11'h0 | reserved
|  | cfg_pwr_scale_en | 1 | 1601 | 1601
|  | cfg_pwr_cur_step | 4 | 1605 | 1602
|  | cfg_rsvd14 | 58 | 1663 | 1606 | RW | 64'h0 | reserved
cfg13 | cfg13_L | cfg_pwr_max_grp0 | 64 | 1727 | 1664 | RW | 64'h0 | power max组合0，共8组，每组8个bit
| cfg13_H | cfg_pwr_max_grp1 | 64 | 1791 | 1728 | RW | 64'h0 | power max组合1，共8组，每组8个bit
cfg14 | cfg14_L | cfg_rsvd17 | 64 | 1855 | 1792 | RW | 64'h0 | reserved
| cfg14_H | cfg_rsvd18 | 64 | 1919 | 1856 | RW | 64'h0 | reserved
cfg15 | cfg15_L | cfg_rsvd19 | 64 | 1983 | 1920 | RW | 64'h0 | reserved
| cfg16_H | cfg_rsvd20 | 64 | 2047 | 1984 | RW | 64'h0 | reserved

## Lmem bank constrain
conv1 opd0=image opd1=kernel opd1=bias | winograd opd0=image opd1=kernel opd1=bias | conv2 opd0=image opd1=kernel | depthwise opd0=image opd1=kernel opd2=bias | pooling opd0=image opd1=kernel | matrix1 opd0=left opd1=right opd2=bias | matrix2 opd0=left opd1=right opd2=bias | tensor | table lookup opd0=index opd1=table | lmem | md_sum opd0 = A | mdsfu opd0 = A | mdscalar opd0 = A opd1 = B | md_linear opd0 =A opd1 =B opd2 =Ｓ | decomp opd0=index(tensor_i) opd1=data(tensor_c)
can add result but ic*kh*kw must be larger than 31 | no add result | no add result | no add result | no add result | can add result but left column must be larger than 32 | no add result | no add result | no add result
image != kernel | image != kernel | image != kernel | image != kernel | image != result | left != right | left != right | result != opd0 | result != opd0 | result != opd0 | result != opd0 | result != opd0 | result != opd0 | result != opd0 | result != opd0
image != bias | image != bias | image != bias | image != bias |  | left != bias | left != result | result != opd1 |  |  |  |  | result != opd1 | result != opd1 | result != opd1
image != result | image != result | image != result | image != result |  | left != result | right != result | result != opd2 |  |  |  |  | opd0 != opd1 | result != opd2 | opd0 != opd1
kernel != result | kernel != result | kernel != result | kernel != result |  | right != result | [7 empty] | opd0 != opd1
bias != result | bias != result | bias != result | bias != result |  | bias != result
每个 lane中的local memory分为8个bank
local memory共2个read port 2个write port，对应EU的2读1写，GDMA有独立的写端口，GDMA与EU复用2个读接口，当有至少一个read port空闲的时候，GDMA才进行读操作
GDMA的读写之间可以bank冲突
GDMA的读写和EU操作之间可以bank冲突,性能会有损失
EU的读写之间，读读之间可以有Bank冲突,性能会有损失

## Descriptor mode
指令读取 TPU有两种方式获取指令，两种模式支持所有指令宽度，支持不同宽度指令混编 PIO 外部向TPU配置指令 DES TPU从memory读取指令
PIO模式，MCU向TPU顺序配置指令，每条指令内的section是以section0~N(N=1, 2, 3, 4, 5, 6, 7)的方式顺序发送。TPU执行指令的顺序与MCU发送顺序须完全一致。TPU根据指令类型和section0[0]获取指令长度，待一条指令完整后执行。 TPU默认PIO模式
DES模式，TPU从外部存储读取指令。指令在memory中顺序排放，并128bit对齐。每条指令内的section以section0~N(N=1, 2, 3, 7)的方式摆放。指令的排放是紧凑的。TPU根据指令类型和section0[0]获取指令长度，待一条指令完整后执行。 MCU须配置TPU指令起始地址，结束地址，然后配置TPU进入DES模式。TPU指令起始地址，顺序从memory读取指令，当TPU执行到SYS(end)指令后，TPU不在读取指令，并将其后的指令fluash掉。TPU执行指令的顺序须与memory中指令排放顺序一致。

## Command register base=0x0
field | Length（bit） | High（bit） | Low（bit） | RW | Default | descriptions | CONV opd0=image opd1=kernel opd2=bias opd3=shift res0=result | PorD opd0=image opd1=kernel opd2=bias(for depth width) | MM opd0=left opd1=right opd2=bias | MM2 opd0=left opd1=right opd2=bias | VC opd0=X opd1=Y | AR & SEG | SFU opd0 = A | LIN opd0 =A opd1 =B opd2 =Ｓ | CMP opd0 =A opd1 =B opd2 =C opd3 =D | TRANS & BC | RQ & DQ | SG | SGL
des_cmd_short | 1 | 0 | 0 | RW | 0x0 | 0: Long Des 1: Short Des | ASITIS | ASITIS | ASITIS | ASITIS | ASITIS | ASITIS | ASITIS | ASITIS | ASITIS | ASITIS | ASITIS | ASITIS | ASITIS
des_cmd_id | 20 | 20 | 1 | RW | 0x0 | TPU命令ID 0不可用 | ASITIS | ASITIS | ASITIS | ASITIS | ASITIS | ASITIS | ASITIS | ASITIS | ASITIS | ASITIS | ASITIS | ASITIS | ASITIS
des_cmd_id_dep | 20 | 40 | 21 | RW | 0x0 | Dependency CMD ID 等待des_cmd_id_en指定外部eng ID完成后, 方可执行本descriptor | ASITIS | ASITIS | ASITIS | ASITIS | ASITIS | ASITIS | ASITIS | ASITIS | ASITIS | ASITIS | ASITIS | ASITIS | ASITIS
des_tsk_typ | 4 | 44 | 41 | RW | 0x0 | 指令任务类型 0: convolution 1: depthwise or pooling 2: matrix multiply && matrix multiply2 3: arithmetic && SEG 4: RQ && DQ 5: TRANS && BC 6: scatter_gather && scatter_gather_line 7: linear_arithmetic 8: not support 9: special_function 10: fused_linear 11: not support 12: not support 13: fused_cmpare 14: vector correlation 15: system | ASITIS | ASITIS | ASITIS | ASITIS | ASITIS | ASITIS | ASITIS | ASITIS | ASITIS | ASITIS | ASITIS | ASITIS | ASITIS
des_tsk_eu_typ | 5 | 49 | 45 | RW | 0x0 | 指令操作类型 根据指令类型指定 | ASITIS | ASITIS | ASITIS | ASITIS | ASITIS | ASITIS | ASITIS | ASITIS | ASITIS | ASITIS | ASITIS | 0 | ASITIS
des_eu_half_en | 1 | 50 | 50 | RW | 0x0 | 0: 每个lane开启16个eu 1: 每个lane开启8个eu | 0 | 0 | 0 | 0 | 0 | 0 | 0 | 0 | 0 | 0 | 0 | 0 | 0
des_tsk_opd_num | 2 | 52 | 51 | RW | 0x2 | 输入操作数数目 0: 4个操作数 1: 1个操作数 2: 2个操作数 3: 3个操作数 | 0 | ((des_tsk_eu_typ_reg == `DES_PORD_MAXP ¦¦ (des_tsk_eu_typ_reg == `DES_PORD_AVGP && (des_opt_opd0_prec_reg == `FP16 ¦¦ des_opt_opd0_prec_reg == `FP32 ¦¦ des_opt_opd0_prec_reg == `BF16))) ? 2'd3 : 2'd0) | (((des_tsk_eu_typ_reg == `DES_MM_NORMAL) && (des_opt_opd0_prec_reg == `INT8 ¦¦ des_opt_opd0_prec_reg == `INT16)) ? 2'd2 : ((des_tsk_eu_typ_reg == `DES_MM_NORMAL) && (des_opt_opd0_prec_reg == `INT32 ¦¦ des_opt_opd0_prec_reg == `FP32)) ? 2'd3: 2'd0) | ((des_opt_opd0_prec_reg == `INT8) ? 2'd3 : 2'd2) | ((des_tsk_eu_typ_reg == `DES_VC_SELG ¦¦ des_tsk_eu_typ_reg == `DES_VC_SELL ¦¦ des_tsk_eu_typ_reg == `DES_VC_SELE) ? 2'd3 : 2'd2) | ASITIS | ((des_tsk_eu_typ_reg == `DES_SFU_TAILOR) ? 2'd2 : 2'd1) | ((des_tsk_eu_typ_reg == `DES_LIN_MAC) ? 2'd3 : 2'd2) | 0 | 1 | 2 | ((des_tsk_eu_typ_reg == `DES_SGPE_S_NONZ ¦¦ des_tsk_eu_typ_reg == `DES_SGPE_S_NONHZD) ? 2'd1 : 2'd2) | 2
des_pad_mode | 2 | 54 | 53 | RW | 0x0 | 如果指令类型是CONV, 则 padding mode 其他, reserved | ASITIS | ASITIS | 0 | 0 | 0 | 0 | 0 | 0 | 0 | 0 | 0 | 0 | 0
des_cmd_id_en | 4 | 58 | 55 | RW | 0x0 | 是否使能命令ID dependency，对于任一bit 0: 不依赖对应eng的cmd id 1: 对应eng的cmd_id>=des_cmd_id_dep, 方可指令该指令 如果多个bit为1，则多个条件都要满足 | ASITIS | ASITIS | ASITIS | ASITIS | ASITIS | ASITIS | ASITIS | ASITIS | ASITIS | ASITIS | ASITIS | ASITIS | ASITIS
des_pwr_step | 4 | 62 | 59 | RW | 0x0 | power step | ASITIS | ASITIS | ASITIS | ASITIS | ASITIS | ASITIS | ASITIS | ASITIS | ASITIS | ASITIS | ASITIS | ASITIS | ASITIS
des_intr_en | 1 | 63 | 63 | RW | 0x0 | 0: 该指令执行结束不发出intr 1: 该指令执行结束发出intr | ASITIS | ASITIS | ASITIS | ASITIS | ASITIS | ASITIS | ASITIS | ASITIS | ASITIS | ASITIS | ASITIS | ASITIS | ASITIS
des_opt_res_add | 1 | 64 | 64 | RW | 0x0 | 结果是否和原res0_addr地址的内容累加 | ASITIS | 0 | ASITIS | ASITIS | 0 | 0 | 0 | 0 | 0 | 0 | 0 | 0 | 0
des_opt_relu | 1 | 65 | 65 | RW | 0x1 | reserved0 | 0 | 0 | 1 | 1 | 1 | 0 | 0 | 0 | 0 | 0 | 1 | 0 | 0
des_opt_left_tran | 1 | 66 | 66 | RW | 0x0 | 是否转置，只用在矩阵乘 | 0 | 0 | ASITIS | 0 | 0 | 0 | 0 | 0 | 0 | 0 | 0 | 0 | 0
des_rsvd1 | 1 | 67 | 67 | RW | 0x0 | reserved0 | 0 | 0 | 0 | 0 | 0 | 0 | 0 | 0 | 0 | 0 | 0 | 0 | 0
des_opt_kernel_rotate | 1 | 68 | 68 | RW | 0x0 | kernel是否转置 | ASITIS | ASITIS | 0 | 0 | 0 | 0 | 0 | 0 | 0 | 0 | 0 | 0 | 0
des_opt_opd0_sign | 1 | 69 | 69 | RW | 0x0 | opd0数据类型是INT8时，opd0是否为有符号数 0: 无符号数 1: 有符号数 | ASITIS | ASITIS | ASITIS | ASITIS | ASITIS | ASITIS | 0 | 0 | ASITIS | 0 | ASITIS | 0 | 0
des_opt_opd1_sign | 1 | 70 | 70 | RW | 0x1 | opd1数据类型是INT8时，opd0是否为有符号数 0: 无符号数 1: 有符号数 | ASITIS | ASITIS | ASITIS | ASITIS | ASITIS | ASITIS | 0 | 0 | des_opt_opd0_sign_reg | 0 | 1 | 0 | 0
des_opt_opd2_sign | 1 | 71 | 71 | RW | 0x1 | opd2数据类型是INT8时，opd0是否为有符号数 0: 无符号数 1: 有符号数 | ASITIS | ASITIS | ASITIS | des_opt_opd1_sign_reg | 1 | ((des_tsk_eu_typ_reg == `DES_TA_TC) ? des_opt_opd2_sign_reg : (des_tsk_eu_typ_reg == `DES_TA_MAC) ? 1'd0 : 1'd1) | 0 | 0 | 0 | 1 | ASITIS | 0 | 0
des_opt_res0_prec | 3 | 74 | 72 | RW | 0x2 | res0数据类型 0: INT8 1: FP16 2: FP32 3: INT16 4: INT32 5: BFP16 6: INT64 others: not support | ASITIS | ASITIS | ASITIS | ASITIS | ASITIS | ASITIS | ASITIS | ASITIS | ((des_tsk_eu_typ_reg == `DES_CMP_GSELG ¦¦ des_tsk_eu_typ_reg == `DES_CMP_LSELL) ? des_opt_opd0_prec_reg : des_opt_opd2_prec_reg) | ASITIS | ASITIS | ASITIS | ASITIS
des_opt_opd0_prec | 3 | 77 | 75 | RW | 0x2 | opd0数据类型 0: INT8 1: FP16 2: FP32 3: INT16 4: INT32 5: BFP16 others: not support | ASITIS | ASITIS | ASITIS | ASITIS | ASITIS | ASITIS | ASITIS | des_opt_res0_prec_reg | ASITIS | des_opt_res0_prec_reg | ASITIS | ASITIS | des_opt_res0_prec_reg
des_opt_opd1_prec | 3 | 80 | 78 | RW | 0x2 | opd1数据类型 0: INT8 1: FP16 2: FP32 3: INT16 4: INT32 5: BFP16 others: not support | des_opt_opd0_prec_reg | des_opt_opd0_prec_reg | des_opt_opd0_prec_reg | des_opt_opd0_prec_reg | ASITIS | ASITIS | des_opt_opd0_prec_reg | des_opt_res0_prec_reg | des_opt_opd0_prec_reg | 2 | 4 | ASITIS | ASITIS
des_opt_opd2_prec | 3 | 83 | 81 | RW | 0x2 | opd2数据类型 0: INT8 1: FP16 2: FP32 3: INT16 4: INT32 5: BFP16 others: not support | ((des_tsk_eu_typ_reg == `DES_CONV_WRQ ¦¦ des_tsk_eu_typ_reg == `DES_CONV_WRQ_RELU) ? `INT16 : (des_tsk_eu_typ_reg == `DES_CONV_NORM ¦¦ des_opt_opd0_prec_reg == `INT8) ? `INT8 : `FP32) | ((des_tsk_eu_typ_reg == `DES_PORD_DW ¦¦ des_tsk_eu_typ_reg == `DES_PORD_DWRU) && (des_opt_opd0_pec_reg == `INT8) ? `INT32 : (des_tsk_eu_typ_reg == `DES_PORD_DW) ？des_opt_opd0_prec_reg : des_opt_opd2_prec_reg) | (((des_tsk_eu_typ_reg == `DES_MM_NORMAL) && (des_opt_opd0_prec_reg == `INT32)) ? `INT32 : ((des_tsk_eu_typ_reg == `DES_MM_NORMAL) && (des_opt_opd0_prec_reg == `FP32)) ? `FP32 : `INT16) | 0 | des_opt_res0_prec_reg | ASITIS | 0 | des_opt_res0_prec_reg | ASITIS | 2 | 0 | 0 | 0
des_opt_opd0_const | 1 | 84 | 84 | RW | 0x0 | opd0是否常数 , 如果是常数的话, 其值在des_opd0_addr中 0: 非常数 1: 常数 | 0 | 0 | ASITIS | ASITIS | 0 | ASITIS | 0 | 0 | ASITIS | 0 | 0 | 0 | 0
des_opt_opd1_const | 1 | 85 | 85 | RW | 0x0 | opd1是否常数, 如果是常数的话，其值在des_opd1_addr中 0: 非常数 1: 常数 | ASITIS | ASITIS | 0 | ASITIS | 0 | ASITIS | 0 | ASITIS | ASITIS | 0 | ASITIS | 0 | 0
des_opt_opd2_const | 1 | 86 | 86 | RW | 0x0 | opd2是否常数, 如果是常数的话，其值在des_opd1_addr中 0: 非常数 1: 常数 | ASITIS | ASITIS | ASITIS | ASITIS | 0 | ASITIS | 0 | ASITIS | ASITIS | 0 | 0 | ASITIS | ASITIS
des_short_res0_str | 3 | 89 | 87 | RW | 0x0 | res0数据存储格式 0: 对齐, 即 W_STRIDE=1 H_STRIDE=W C_STRIDE=EU_NUM*roundup(H*W/EU_NUM) N_STRIDE=C_STRIDE*roundup(C+C_START/LANE_NUM) 1: 紧密, 即 W_STRIDE=1 H_STRIDE=W C_STRIDE=W*H N_STRIDE=roundup(C+C_START/LANE_NUM)*C_STRIDE conv_neuron_/ winograd kernel的C对应OC，kernel的N对应IC 2: 偏置, 即 N_STRIDE=H_STRIDE=W_STRIDE=0 C_STRIDE=1 (depthwise中的kernel，以及md_sum的结果, conv/depthwise的bias使用该存储格式) 3: 张量，看具体配置 others: not support | 0 | 0 | 0 | 0 | 0 | ASITIS | 0 | 0 | 0 | ((des_tsk_eu_typ_reg == `DES_TRANS_CWTRAN) ? 3'd3 : (des_tsk_eu_typ_reg == `DES_BC_SDIS) ? 3'd1 : 3'd0) | 0 | 0 | 3
des_short_opd0_str | 3 | 92 | 90 | RW | 0x0 | opd0数据存储格式 0: 对齐, 即 W_STRIDE=1 H_STRIDE=W C_STRIDE=EU_NUM*roundup(H*W/EU_NUM) N_STRIDE=C_STRIDE*roundup(C+C_START/LANE_NUM) 1: 紧密, 即 W_STRIDE=1 H_STRIDE=W C_STRIDE=W*H N_STRIDE=roundup(C+C_START/LANE_NUM)*C_STRIDE 2: 偏置, 即 N_STRIDE=H_STRIDE=W_STRIDE=0 C_STRIDE=1 (depthwise中的kernel，以及md_sum的结果, conv/depthwise的bias使用该存储格式) 3: 张量，看具体配置 others: not support | ASITIS | 0 | 0 | 0 | 0 | ASITIS | 0 | 0 | ASITIS | 0 | 0 | ASITIS | ASITIS
des_short_opd1_str | 3 | 95 | 93 | RW | 0x0 | opd1数据存储格式 0: 对齐, 即 W_STRIDE=1 H_STRIDE=W C_STRIDE=EU_NUM*roundup(H*W/EU_NUM) N_STRIDE=C_STRIDE*roundup(C+C_START/LANE_NUM) 1: 紧密, 即 W_STRIDE=1 H_STRIDE=W C_STRIDE=W*H N_STRIDE=roundup(C+C_START/LANE_NUM)*C_STRIDE conv_neuron_/ winograd kernel的C对应OC，kernel的N对应IC 2: 偏置, 即 N_STRIDE=H_STRIDE=W_STRIDE=0 C_STRIDE=1 (depthwise中的kernel，以及md_sum的结果, conv/depthwise的bias使用该存储格式) 3: 张量，看具体配置 others: not support | ((des_opt_opd0_prec_reg == `INT8) ? 3'd2 : (des_opt_opd0_prec_reg == `FP16 ¦¦ des_opt_opd0_prec_reg == `BF16) ? 3'd2 : 3'd1) | 1 | 0 | 0 | 0 | ASITIS | 0 | 1 | ASITIS | 0 | 0 | ((des_tsk_eu_typ_reg == `DES_SGPL_GD1C ¦¦ des_tsk_eu_typ_reg == `DES_SGPL_GD2C ¦¦ des_tsk_eu_typ_reg == `DES_SGPL_SD1C ¦¦ des_tsk_eu_typ_reg == `DES_SGPL_SD2C) ? 3'd1 : 3'd0) | 0
des_short_opd2_str | 3 | 98 | 96 | RW | 0x2 | opd2数据存储格式 0: 对齐, 即 W_STRIDE=1 H_STRIDE=W C_STRIDE=EU_NUM*roundup(H*W/EU_NUM) N_STRIDE=C_STRIDE*roundup(C+C_START/LANE_NUM) 1: 紧密, 即 W_STRIDE=1 H_STRIDE=W C_STRIDE=W*H N_STRIDE=roundup(C+C_START/LANE_NUM)*C_STRIDE conv_neuron_/ winograd kernel的C对应OC，kernel的N对应IC 2: 偏置, 即 N_STRIDE=H_STRIDE=W_STRIDE=0 C_STRIDE=1 (depthwise中的kernel，以及md_sum的结果, conv/depthwise的bias使用该存储格式) 3: 张量，看具体配置 others: not support | 1 | 1 | 0 | ((des_tsk_eu_typ_reg == `DES_MM2_TT) ? 3'd1 : 3'd3) | 0 | 1 | 0 | 1 | 0 | 2 | 0 | 0 | 0
des_opt_res_add_sign | 1 | 99 | 99 | RW | 0x0 | int8运算add_result，原结果是有符号数还是无符号数 0: 无符号 1: 有符号 | 0 | 0 | 0 | 0 | 0 | 0 | 1 | 0 | 0 | 0 | 0 | 0 | 0
des_rsvd2 | 25 | 124 | 100 | RW | 0x0 | reserved0 | 0 | 0 | 0 | 0 | 0 | 0 | 0 | 0 | 0 | 0 | 0 | 0 | 0
des_rsvd3 | 1 | 125 | 125 | RW | 0x0 | reserved0 | 0 | 0 | 0 | 0 | 0 | 0 | 0 | 0 | 0 | 0 | 0 | 0 | 0
des_opt_opd3_const | 1 | 126 | 126 | RW | 0x0 | opd3是否常数, 如果是常数的话, 其值在des_opd3_addr中 0: 非常数 1: 常数 | ASITIS | ASITIS | 0 | 0 | 0 | 0 | 0 | 0 | ASITIS | 0 | 0 | ASITIS | 0
des_rsvd4 | 1 | 127 | 127 | RW | 0x0 | reserved0 | 0 | 0 | 0 | 0 | 0 | 0 | 0 | 0 | 0 | 0 | 0 | 0 | ASITIS
des_opd0_x_ins0 | 4 | 131 | 128 | RW | 0x0 | opd0行方向每个元素后插入0的个数, 0-14有效 | ASITIS | ASITIS | 0 | 0 | 0 | 0 | 0 | 0 | 0 | 0 | 0 | 0 | 0
des_opd0_y_ins0 | 4 | 135 | 132 | RW | 0x0 | opd0列方向每个元素后插入0的个数, 0-14有效 | ASITIS | ASITIS | 0 | 0 | 0 | 0 | 0 | 0 | 0 | 0 | 0 | 0 | 0
des_opd1_x_ins0 | 4 | 139 | 136 | RW | 0x0 | opd1行方向每个元素后插入0的个数, 0-14有效 | ASITIS | ASITIS | 0 | 0 | 0 | 0 | 0 | 0 | 0 | 0 | 0 | 0 | 0
des_opd1_y_ins0 | 4 | 143 | 140 | RW | 0x0 | opd1列方向每个元素后插入0的个数, 0-14有效 | ASITIS | ASITIS | 0 | 0 | 0 | 0 | 0 | 0 | 0 | 0 | 0 | 0 | 0
des_opd0_up_pad | 4 | 147 | 144 | RW | 0x0 | opd0上方padding行数 ，0-15有效 | ASITIS | ASITIS | 0 | 0 | 0 | 0 | 0 | 0 | 0 | 0 | 0 | 0 | 0
des_opd0_dn_pad | 4 | 151 | 148 | RW | 0x0 | opd0下方padding行数 ，0-15有效 | ASITIS | ASITIS | 0 | 0 | 0 | 0 | 0 | 0 | 0 | 0 | 0 | 0 | 0
des_opd0_lf_pad | 4 | 155 | 152 | RW | 0x0 | opd0左方padding列数 ，0-15有效 | ASITIS | ASITIS | 0 | 0 | 0 | 0 | 0 | 0 | 0 | 0 | 0 | 0 | 0
des_opd0_rt_pad | 4 | 159 | 156 | RW | 0x0 | opd0右方padding列数 ，0-15有效 | ASITIS | ASITIS | 0 | 0 | 0 | 0 | 0 | 0 | 0 | 0 | 0 | 0 | 0
des_res_op_x_str | 4 | 163 | 160 | RW | 0x1 | 卷积/pooling横向stride，1-15有效 | ASITIS | ASITIS | 1 | 1 | 1 | 1 | 1 | 1 | 1 | 0 | 0 | 1 | 1
des_res_op_y_str | 4 | 167 | 164 | RW | 0x1 | 卷积/pooling纵向stride，1-15有效 | ASITIS | ASITIS | 1 | 1 | 1 | 1 | 1 | 1 | 1 | 0 | 0 | 1 | 1
des_res0_h_shift | 4 | 171 | 168 | RW | 0x0 | res0的h右shift的数值, 只在tensor arithmetic使用 | 0 | 0 | 0 | 0 | 0 | 0 | 0 | 0 | 0 | 0 | 0 | 0 | 0
des_res0_w_shift | 4 | 175 | 172 | RW | 0x0 | res0的w右shift的数值, 只在tensor arithmetic使用 | 0 | 0 | 0 | 0 | 0 | 0 | 0 | 0 | 0 | 0 | 0 | 0 | 0
des_opd0_h_shift | 4 | 179 | 176 | RW | 0x0 | opd0的h右shift的数值, 只在tensor arithmetic使用 | 0 | 0 | 0 | 0 | 0 | 0 | 0 | 0 | 0 | 0 | 0 | 0 | 0
des_opd0_w_shift | 4 | 183 | 180 | RW | 0x0 | opd0的w由shift的数值, 只在tensor arithmetic使用 | 0 | 0 | 0 | 0 | 0 | 0 | 0 | 0 | 0 | 0 | 0 | 0 | 0
des_opd1_h_shift | 4 | 187 | 184 | RW | 0x0 | opd1的h右shift的数值, 只在tensor arithmetic使用 | 0 | 0 | 0 | 0 | 0 | 0 | 0 | 0 | 0 | 0 | 0 | 0 | 0
des_opd1_w_shift | 4 | 191 | 188 | RW | 0x0 | opd1的w右shift的数值, 只在tensor arithmetic使用 | 0 | 0 | 0 | 0 | 0 | 0 | 0 | 0 | 0 | 0 | 0 | 0 | 0
des_tsk_lane_num | 64 | 255 | 192 | RW | 0xffffffffffffffff | lane mask 0: 代表对应的lane不会被写入 1: 代表对应的lane可以被写入 | ASITIS | ASITIS | ASITIS | ASITIS | ASITIS | ASITIS | ASITIS | ASITIS | ASITIS | ASITIS | ASITIS | ASITIS | ASITIS
des_res0_n | 16 | 271 | 256 | RW | 0x1 | res0的n, 0无效 matrix multiply: res0 matrix的行数目 mdsum: opd0的n, res0的n为1 | ASITIS | ASITIS | (des_opt_left_tran_reg ? (des_opd0_w_reg * (des_opd0_c_reg - 16'd1) + des_opd1_w_reg) : des_opd0_n_reg) | 1 | (des_opd0_w_reg*(des_opd0_c_reg-16'd1)+ des_opd1_w_reg) | ASITIS | ASITIS | ASITIS | ASITIS | ASITIS | ASITIS | ASITIS | ASITIS
des_res0_c | 16 | 287 | 272 | RW | 0x1 | res0的c, 0无效 | ASITIS | ASITIS | ASITIS | ASITIS | ASITIS | ASITIS | ASITIS | ASITIS | ASITIS | ASITIS | ASITIS | ASITIS | ASITIS
des_res0_h | 16 | 303 | 288 | RW | 0x1 | res0的h, 0无效 在conv，depthwise conv和tensor arithmetic中res0的h最大值为2047(2048?) | ASITIS | ASITIS | 1 | 1 | 1 | ASITIS | ASITIS | ASITIS | ASITIS | ASITIS | ASITIS | ASITIS | ASITIS
des_res0_w | 16 | 319 | 304 | RW | 0x1 | res0的w, 0无效 在conv, depthwise conv和tensor arithmetic中res0的w最大值为2047(2048?) | ASITIS | ASITIS | ASITIS | ASITIS | ASITIS | ASITIS | ASITIS | ASITIS | ASITIS | ASITIS | ASITIS | ASITIS | ASITIS
des_opd0_n | 16 | 335 | 320 | RW | 0x1 | opd0的n, 0无效 | des_res0_n_reg | des_res0_n_reg | ASITIS | 1 | 1 | des_res0_n_reg | des_res0_n_reg | des_res0_n_reg | des_res0_n_reg | des_res0_n_reg | des_res0_n_reg | ((des_tsk_eu_typ_reg == `DES_SGPE_M_GD1C) ? 16'd4 : (des_tsk_eu_typ_reg == `DES_SGPL_GD1C ¦¦ des_tsk_eu_typ_reg == `DES_SGPL_GD2C ¦¦ des_tsk_eu_typ_reg == `DES_SGPL_SD1C ¦¦ des_tsk_eu_typ_reg == `DES_SGPL_SD2C ¦¦ des_tsk_eu_typ_reg == `DES_SGPE_S_NONZ ¦¦ des_tsk_eu_typ_reg == `DES_SGPE_S_NONHZD) ? des_res0_n_reg : 16'd1) | 1
des_opd0_c | 16 | 351 | 336 | RW | 0x1 | opd0的c, 0无效 | ASITIS | des_res0_c_reg | ASITIS | ((des_tsk_eu_typ_reg == `DES_MM2_TT) ? des_opd1_w_reg : des_res0_c_reg) | ASITIS | des_res0_c_reg | des_res0_c_reg | des_res0_c_reg | des_res0_c_reg | ASITIS | des_res0_c_reg | des_res0_c_reg | des_res0_c_reg
des_opd0_h | 16 | 367 | 352 | RW | 0x1 | opd0的h, 0无效 在conv, depthwise conv和tensor arithmetic中opd0的h最大值为2047(2048?) | ASITIS | ASITIS | 1 | 1 | 1 | des_res0_h_reg | des_res0_h_reg | des_res0_h_reg | des_res0_h_reg | des_res0_h_reg | des_res0_h_reg | ASITIS | ASITIS
des_opd0_w | 16 | 383 | 368 | RW | 0x1 | opd0的w, 0无效 在conv, depthwise conv和tensor arithmetic中opd0的h最大值为2047(2048?) | ASITIS | ASITIS | ASITIS | ((des_tsk_eu_typ_reg == `DES_MM2_NN) ? des_opd1_c_reg : (des_tsk_eu_typ_reg == `DES_MM2_NT) ? des_opd1_w_reg : des_res0_w_reg) | ASITIS | des_res0_w_reg | des_res0_w_reg | des_res0_w_reg | des_res0_w_reg | ASITIS | des_res0_w_reg | ASITIS | des_res0_w_reg
des_opd1_n | 16 | 399 | 384 | RW | 0x1 | opd1的n, 0无效 | des_opd0_c_reg | 1 | (!des_opt_left_tran_reg ? (des_opd0_w_reg*(des_opd0_c_reg-1)+ des_opd1_reg) : des_opd0_n_reg) | 2 | 1 | des_res0_n_reg | ASITIS | 1 | des_res0_n_reg | 1 | 1 | (((des_tsk_eu_typ_reg == `DES_SGPL_GD1C) ¦¦ (des_tsk_eu_typ_reg == `DES_SGPL_GD2C) ¦¦ (des_tsk_eu_typ_reg == `DES_SGPL_GREC) ¦¦ (des_tsk_eu_typ_reg == `DES_SGPL_SD1C) ¦¦ (des_tsk_eu_typ_reg == `DES_SGPL_SD2C) ¦¦ (des_tsk_eu_typ_reg == `DES_SGPE_M_GD1C)) ? 16'd1 : des_res0_n_reg) | des_res0_n_reg
des_opd1_c | 16 | 415 | 400 | RW | 0x1 | opd1的c, 0无效 | des_res0_c_reg | des_res0_c_reg | des_res0_c_reg | ASITIS | des_res0_c_reg | des_res0_c_reg | 1 | des_res0_c_reg | des_res0_c_reg | 1 | des_res0_c_reg | ASITIS | des_res0_c_reg
des_opd1_h | 16 | 431 | 416 | RW | 0x1 | opd1的h, 0无效 在conv, depthwise conv和tensor arithmetic中opd1的h最大值为2047(2048?) | ASITIS | ASITIS | 1 | 1 | 1 | des_res0_h_reg | 1 | 1 | des_res0_h_reg | 1 | 1 | 1 | ((des_tsk_eu_typ_reg == `DES_SGLPE_SCA) ? des_opd0_h_hw : des_res0_h_hw)
des_opd1_w | 16 | 447 | 432 | RW | 0x1 | opd1的w, 0无效 在conv, depthwise conv和tensor arithmetic中opd1的h最大值为2047(2048?) | ASITIS | ASITIS | ASITIS | ASITIS | ASITIS | des_res0_w_reg | 1 | 1 | des_res0_w_reg | 1 | ((des_tsk_eu_typ_reg == `DES_RQ0 ¦¦ des_tsk_eu_typ_reg == `DES_DQ0) ? 16'd2 : (des_tsk_eu_typ_reg == `DES_RQ1 ¦¦ des_tsk_eu_typ_reg == `DES_DQ1) ? 16'd3 : 16'd4) | ASITIS | 1
des_res0_n_str | 16 | 463 | 448 | RW | 0x1 | res0的n stride | macro_res0_000_n_str[15:0] | macro_res0_000_n_str[15:0] | macro_res0_000_n_str[15:0] | macro_res0_000_n_str[15:0] | macro_res0_000_n_str[15:0] | ((des_tsk_eu_typ_reg == `DES_TA_CP_MB) ? 16'd0 : (des_short_res0_str_reg == 3'd3) ? des_res0_n_str_reg[15:0] : macro_res0_000_n_str[15:0]) | macro_res0_000_n_str[15:0] | macro_res0_000_n_str[15:0] | macro_res0_000_n_str | ((des_short_res0_str_hw == 3'd0) ? macro_res0_000_n_str : (des_short_res0_str_hw == 3'd1) ? 16'd0 : macro_res0_003_n_str) | macro_res0_000_n_str[15:0] | macro_res0_000_n_str[15:0] | macro_res0_003_n_str[15:0]
des_res0_c_str | 16 | 479 | 464 | RW | 0x1 | res0的c stride | macro_res0_000_c_str[15:0] | macro_res0_000_c_str[15:0] | macro_res0_000_c_str | macro_res0_000_c_str[15:0] | macro_res0_000_c_str[15:0] | ((des_tsk_eu_typ_reg == `DES_TA_CP_MB ¦¦ des_short_res0_str_reg==3'd0) ? macro_res0_000_c_str [15:0]: des_res0_c_str_reg[15:0]) | macro_res0_000_c_str[15:0] | macro_res0_000_c_str[15:0] | macro_res0_000_c_str | ((des_short_res0_str_hw == 3'd0) ? macro_res0_000_c_str : (des_short_res0_str_hw == 3'd1) ? 16'd1: macro_res0_003_c_str) | macro_res0_000_c_str[15:0] | macro_res0_000_c_str[15:0] | macro_res0_003_c_str[15:0]
des_opd0_n_str | 16 | 495 | 480 | RW | 0x1 | opd0的n stride | ((des_short_opd0_str_reg == 3) ? des_opd0_n_str_reg : macro_opd0_000_n_str[15:0]) | macro_opd0_000_n_str[15:0] | macro_opd0_000_n_str | macro_opd0_000_n_str[15:0] | 1 | (des_short_opd0_str_reg==3'd0) ? macro_opd0_000_n_str[15:0] : des_opd0_n_str_reg[15:0] | macro_opd0_000_n_str[15:0] | macro_opd0_000_n_str[15:0] | ((des_short_opd0_str_reg == 3'd3) ? 16'd0 : macro_opd0_000_n_str[15:0]) | macro_opd0_000_n_str | macro_opd0_000_n_str[15:0] | ((des_tsk_eu_typ_reg == `DES_SGPE_M_GD1C) ? 16'd0 : (des_short_opd0_str_hw == 3'd4) ? 16'd0 : macro_opd0_000_n_str[15:0]) | ((des_short_opd0_str_reg == 3'd3) ? macro_opd0_003_n_str[15:0] : 16'd0)
des_opd0_c_str | 16 | 511 | 496 | RW | 0x1 | opd0的c stride | ((des_short_opd0_str_reg == 3) ? des_opd0_c_str_reg : macro_opd0_000_c_str[15:0]) | macro_opd0_000_c_str[15:0] | macro_opd0_000_c_str | macro_opd0_000_c_str[15:0] | macro_opd0_000_c_str[15:0] | ((des_short_opd0_str_reg==3'd0) ? macro_opd0_000_c_str[15:0] : des_opd0_c_str_reg[15:0]) | macro_opd0_000_c_str[15:0] | macro_opd0_000_c_str[15:0] | ((des_short_opd0_str_reg == 3'd3) ? 16'd0 : macro_opd0_000_c_str[15:0]) | macro_opd0_000_c_str | macro_opd0_000_c_str[15:0] | ((des_short_opd0_str_reg == 3'd5) ? 16'd0 : (des_short_opd0_str_reg == 3'd4) ? 16'd0 : macro_opd0_000_c_str[15:0]) | ((des_short_opd0_str == 3'd3) ? macro_opd0_003_c_str[15:0] : 16'd0)
des_opd1_n_str | 16 | 527 | 512 | RW | 0x1 | opd1的n stride | ((des_opt_opd0_prec_reg == `FP32) ? macro_opd1_001_n_str[15:0] : (((des_opt_opd0_prec_reg == `INT8) ? 16'd64 : 16'd32) * macro_opd1_001_c_str[15:0]))] | 1 | macro_opd1_000_n_str | macro_opd1_000_n_str[15:0] | 1 | ((des_short_opd1_str_reg==3'd0) ? macro_opd1_000_n_str : des_opd1_n_str_reg[15:0]) | 1 | 1 | macro_opd1_000_n_str | 1 | macro_opd1_000_n_str[15:0] | ((des_short_opd1_str_reg == 3'd1) ? macro_opd1_001_n_str[15:0] : macro_opd1_000_n_str[15:0]) | macro_opd1_000_n_str[15:0]
des_opd1_c_str | 16 | 543 | 528 | RW | 0x1 | opd1的n stride | ((des_opt_opd0_prec_reg == `FP32) ? macro_opd1_001_c_str[15:0] : ((((des_opt_opd0_prec_reg == `INT8) ? 16'd64 : 16'd32) * macro_opd1_001_c_str[15:0]) * ((des_opd1_n_hw+((des_opd1_addr_hw<<(32-`FULLADDR_BITS))>>(`ADDR_BITS+32-`FULLADDR_BITS))+`LANE_NUM-1'b1)>>`LANE_NUM_LOG2))) | macro_opd1_001_c_str[15:0] | macro_opd1_000_c_str | macro_opd1_000_c_str[15:0] | macro_opd1_000_c_str[15:0] | ((des_short_opd1_str_reg==3'd0) ? macro_opd1_000_c_str : des_opd1_c_str_reg[15:0]) | 1 | 1 | macro_opd1_000_c_str | 1 | macro_opd1_000_c_str[15:0] | ((des_short_opd1_str_reg == 3'd1) ? macro_opd1_001_c_str[15:0] : macro_opd1_000_c_str[15:0]) | macro_opd1_000_c_str[15:0]
des_opd2_n_str | 16 | 559 | 544 | RW | 0x1 | opd2的n stride | 1 | ASITIS | ASITIS | 0 | ASITIS | ASITIS | ASITIS | 1 | macro_opd2_000_n_str | 1 | ASITIS | 1 | 1
des_opd2_c_str | 16 | 575 | 560 | RW | 0x1 | opd2的c stride | 1 | 1 | 1 | 0 | 1 | 1 | 1 | 1 | macro_opd2_000_c_str | 1 | 1 | 1 | 1
des_res0_addr | 32 | 607 | 576 | RW | 0x0 | res0起始地址 | ASITIS | ASITIS | ASITIS | ASITIS | ASITIS | ASITIS | ASITIS | ASITIS | ASITIS | ASITIS | ASITIS | ASITIS | ASITIS
des_opd0_addr | 32 | 639 | 608 | RW | 0x0 | 如果des_opt_opd0_const为0, opd0起始地址 如果des_opt_opd0_const为1, opd0常数 | ASITIS | ASITIS | ASITIS | ASITIS | ASITIS | ASITIS | ASITIS | ASITIS | ASITIS | ASITIS | ASITIS | ASITIS | ASITIS
des_opd1_addr | 32 | 671 | 640 | RW | 0x0 | 如果des_opt_opd1_const为0, opd1起始地址 如果des_opt_opd1_const为1, opd1常数 | ASITIS | ASITIS | ASITIS | ASITIS | ASITIS | ASITIS | ASITIS | ASITIS | ASITIS | 0 | ASITIS | ASITIS | ASITIS
des_opd2_addr | 32 | 703 | 672 | RW | 0x0 | 如果des_opt_opd2_const为0, opd2起始地址 如果des_opt_opd2_const为1, opd2常数 | ASITIS | ASITIS | ASITIS | ASITIS | ASITIS | ASITIS | 0 | ASITIS | ASITIS | 0 | ASITIS | ASITIS | ASITIS
des_res0_h_str | 32 | 735 | 704 | RW | 0x1 | res0的h stride, tensor arithmetic以外的指令只是用低19bit | {16'd0, des_res0_w_hw[15:0]} | {16'd0, des_res0_w_hw} | {16'd0, des_res0_w_hw} | {16'd0, des_res0_w_hw} | {16'd0, des_res0_w_hw[15:0]} | {12'd0, (des_tsk_eu_typ_reg == `DES_TA_CP_MB) ? {2'd2, 2'd0, des_res0_w_reg[15:0]} : (des_short_res0_str_reg == 3'd0) ? {macro_res0_000_n_str[17:16], 2'd0, des_res0_w_reg[15:0]} : des_res0_h_str_reg[19:0]} | {16'd0, des_res0_w_hw[15:0]} | {16'd0, des_res0_w_hw} | {16'd0, des_res0_w_hw} | ((des_short_res0_str_hw == 3'd0) ? {16'd0, des_res0_w_hw} : (des_short_res0_str_hw == 3'd1) ? 32'd0 : {14'd0, macro_res0_003_h_str}) | {16'd0, des_res0_w_hw[15:0]} | des_res0_w_hw | {14'd0, macro_res0_003_h_str[17:0]}
des_res0_w_str | 32 | 767 | 736 | RW | 0x1 | res0的w stride, tensor arithmetic以外的指令只是用低19bit | 1 | 1 | 1 | 1 | 1 | {12'd0, (des_tsk_eu_typ_reg == `DES_TA_CP_MB ¦¦ des_short_res0_str_reg == 3'd0) ? {macro_res0_000_c_str[17:16], 18'd1} : des_res0_w_str_reg[19:0]} | 1 | 1 | 1 | 1 | 1 | 1 | 1
des_opd0_h_str | 32 | 799 | 768 | RW | 0x1 | opd0的h stride, tensor arithmetic以外的指令只是用低19bit | ((des_short_opd0_str_reg == 3'd3) ? des_opd0_h_str_reg : des_opd0_w_hw) | {16'd0, des_opd0_w_hw} | {16'd0, des_opd0_w_hw} | {16'd0, des_opd0_w_hw} | {16'd0, des_opd0_w_hw[15:0]} | {12'd0, (des_short_opd0_str_reg == 3'd0) ? {macro_opd0_000_n_str[17:16], 2'd0, des_opd0_w_hw[15:0]} : des_opd0_h_str_reg[19:0]} | {16'd0, des_opd0_w_hw[15:0]} | {16'd0, des_opd0_w_hw} | ((des_short_opd0_str_reg == 3'd3)? 32'd0 : {12'd0, macro_opd0_000_n_str[17:16], 2'd0, des_opd0_w_hw}) | des_opd0_w_hw | {16'd0, des_opd0_w_hw[15:0]} | des_opd0_w_hw | {14'd0, macro_opd0_003_h_str[17:0]}
des_opd0_w_str | 32 | 831 | 800 | RW | 0x1 | opd0的w stride, tensor arithmetic以外的指令只是用低19bit | ((des_short_opd0_str_reg == 3'd3) ? des_opd0_w_str_reg : 16'd1) | 1 | 1 | 1 | 1 | {12'd0, (des_short_opd0_str_reg == 3'd0) ? {macro_opd0_000_c_str[17:16], 18'd1} : des_opd0_w_str_reg[19:0]} | 1 | 1 | ((des_short_opd0_str_reg == 3'd3)? 32'd0 : {12'd0, macro_opd0_000_c_str[17:16], 18'd1}) | 1 | 1 | 1 | 1
des_opd1_h_str | 32 | 863 | 832 | RW | 0x1 | opd1的h stride, tensor arithmetic以外的指令只是用低19bit | ((des_opt_opd0_prec_reg == `INT8) ? 32'd64 : (des_opt_opd0_prec_reg == `FP32) ? 32'd1 : 32'd132) * {16'd0, des_opd1_w_hw[15:0]} | {16'd0, des_opd1_w_hw} | {16'd0, des_opd1_w_hw} | {16'd0, des_opd1_w_hw} | {16'd0, des_opd1_w_hw[15:0]} | {12'd0, (des_short_opd1_str_reg == 3'd0) ? {macro_opd1_000_n_str[17:16], 2'd0, des_opd1_w_hw[15:0]} : des_opd1_h_str_reg[19:0]} | 1 | 1 | {16'd0, des_opd0_w_hw} | 1 | {16'd0, des_opd1_w_hw[15:0]} | des_opd1_w_hw | 1
des_opd1_w_str | 32 | 895 | 864 | RW | 0x1 | opd1的w stride, tensor arithmetic以外的指令只是用低19bit | ((des_opt_opd0_prec_reg == `INT8) ? 32'd64 : (des_opt_opd0_prec_reg == `FP32) ? 32'd1 : 32'd32) | 1 | 1 | 1 | 1 | {12'd0, (des_short_opd1_str_reg == 3'd0) ? {macro_opd1_000_c_str[17:16], 18'd1} : des_opd1_w_str_reg[19:0]} | 1 | 1 | 1 | 1 | 1 | 1 | 1
des_opd2_h_str | 32 | 927 | 896 | RW | 0x1 | opd2的h stride, tensor arithmetic以外的指令只是用低19bit | 1 | 1 | 1 | 1 | 1 | 1 | 1 | 1 | {16'd0, des_res0_w_hw} | 1 | 1 | 1 | 1
des_opd2_w_str | 32 | 959 | 928 | RW | 0x1 | opd2的w stride, tensor arithmetic以外的指令只是用低19bit | 1 | 1 | 1 | 1 | 1 | 1 | 1 | 1 | 1 | 1 | 1 | 1 | 1
des_res1_addr | 32 | 991 | 960 | RW | 0x0 | res1起始地址 | ASITIS | ASITIS | 0 | 0 | 0 | 0 | 0 | 0 | ASITIS | 0 | 0 | ASITIS | ASITIS
des_opd3_addr | 32 | 1023 | 992 | RW | 0x0 | 如果des_opt_opd3_const为0, opd3起始地址 如果des_opt_opd3_const为1, opd3常数 | ASITIS | ASITIS | ASITIS | 0 | 0 | 0 | 0 | 0 | ASITIS | 0 | 0 | ASITIS | 0
必须配
硬件可推导的指令filed，无需软件配置
无需软件配置，且不影响硬件行为的field
macro_res0_000_c_str = (`EU_NUM*((des_res0_h_hw*des_res0_w_hw+`EU_NUM)/`EU_NUM));
macro_res0_000_n_str = macro_res0_000_c_str*(des_res0_c_hw+(des_res0_addr_hw>>(`ADDR_BITS+`LANE_BITS))+`LANE_NUM)>>`LANE_NUM_LOG2;
macro_res0_001_c_str = des_res0_h_hw*des_res0_w_hw;
macro_res0_001_n_str = macro_res0_001_c_str*des_res0_c_hw;
macro_res0_003_h_str = (`EU_NUM*((des_res0_w+`EU_NUM)/`EU_NUM));
macro_res0_003_c_str = macro_res0_003_h_str * des_res0_h
macro_res0_003_n_str = macro_res0_003_c_str*(des_res0_c+(des_res0_addr>>(`ADDR_BITS+`LANE_BITS))+`LANE_NUM)>>`LANE_NUM_LOG2;
macro_opd0_003_h_str = (`EU_NUM*((des_opd0_w_hw+`EU_NUM)/`EU_NUM));
macro_opd0_003_c_str = macro_opd0_003_h_str * des_opd0_h
macro_opd0_003_n_str = macro_opd0_003_c_str*(des_opd0_c+(des_opd0_addr>>(`ADDR_BITS+`LANE_BITS))+`LANE_NUM)>>`LANE_NUM_LOG2;
macro_opd0_000_c_str = (`EU_NUM*((des_opd0_h_hw*des_opd0_w_hw+`EU_NUM)/`EU_NUM));
macro_opd0_000_n_str = macro_opd0_000_c_str*(des_opd0_c_hw+(des_opd0_addr_hw>>(`ADDR_BITS+`LANE_BITS))+`LANE_NUM)>>`LANE_NUM_LOG2;
macro_opd1_000_c_str = (`EU_NUM*((des_opd1_h_hw*des_opd1_w_hw+`EU_NUM)/`EU_NUM));
macro_opd1_000_n_str = macro_opd1_000_c_str*(des_opd1_c_hw+(des_opd1_addr_hw>>(`ADDR_BITS+`LANE_BITS))+`LANE_NUM)>>`LANE_NUM_LOG2;
macro_opd1_001_c_str = des_opd1_h_hw*des_opd1_w_hw;
macro_opd1_001_n_str = macro_opd1_001_c_str*des_opd1_c_hw;

## CONV
field | Length（bit） | High（bit） | Low（bit） | RW | Default | descriptions | conv_neuron opd0=image opd1=kernel opd2=bias/kzp res0=result | Code
des_cmd_short | 1 | 0 | 0 | RW | 0x0 | 0: 1024bit | ASITIS | 0 | 无需软件配置，且不影响硬件行为的field
des_cmd_id | 20 | 20 | 1 | RW | 0x0 | TPU命令ID 0不可用 | ASITIS | 0 | 必需的指令field
des_cmd_id_dep | 20 | 40 | 21 | RW | 0x0 | Dependency CMD ID 等待des_cmd_id_en指定外部eng ID完成后, 方可执行本descriptor | ASITIS | 0 | 硬件可推导的指令filed，无需软件配置
des_tsk_typ | 4 | 44 | 41 | RW | 0x0 | 指令任务类型 0: conv | ASITIS | 0
des_tsk_eu_typ | 5 | 49 | 45 | RW | 0x0 | des_tsk_eu_typ[4:0]指令操作类型， 0: CONV_NORMAL 1: CONV_WRQ 2: CONV_WRQ_RELU | ASITIS | 0
des_eu_half_en | 1 | 50 | 50 | RW | 0x0 | reserved0 | 0 | 2
des_tsk_opd_num | 2 | 52 | 51 | RW | 0x2 | 如果指令操作类型是CONV_NORMAL, opd0的数据类型是INT8 0: 4个操作数, opd0--feature map, opd1--kernel, opd2--kernel zero point, opd3--padding/insert tensor opd0的数据类型是FP16/BFP16/FP32 0: 4个操作数, opd0--feature map, opd1--kernel, opd2--bias, opd3--padding/insert tensor 如果指令操作类型是CONV_WRQ, CONV_WRQ_RELU, 0: 4个操作数, opd0--feature map, opd1--kernel, opd2--bias, opd3--右移常数 others: not support | 0 | 2
des_pad_mode | 2 | 54 | 53 | RW | 0x0 | padding mode: 0: Constant 1: Reflection 2: Replication 3: Circular | ASITIS | 0
des_cmd_id_en | 4 | 58 | 55 | RW | 0x0 | 是否使能命令ID dependency，对于任一bit 0: 不依赖对应eng的cmd id 1: 对应eng的cmd_id>=des_cmd_id_dep, 方可指令该指令 如果多个bit为1，则多个条件都要满足 | ASITIS | 0
des_pwr_step | 4 | 62 | 59 | RW | 0x0 | power step | ASITIS | 0
des_intr_en | 1 | 63 | 63 | RW | 0x0 | 0: 该指令执行结束不发出intr 1: 该指令执行结束发出intr | ASITIS | 0
des_opt_res_add | 1 | 64 | 64 | RW | 0x0 | 如果指令操作类型是CONV_NORMAL, 0: 不做result add 1: 做result add 其他，reserved | ASITIS | 0
des_opt_relu | 1 | 65 | 65 | RW | 0x1 | reserved0 | 0 | 2
des_opt_left_tran | 1 | 66 | 66 | RW | 0x0 | reserved0 | 0 | 2
des_rsvd1 | 1 | 67 | 67 | RW | 0x0 | reserved0 | 0 | 2
des_opt_kernel_rotate | 1 | 68 | 68 | RW | 0x0 | kernel是否旋转 | ASITIS | 0
des_opt_opd0_sign | 1 | 69 | 69 | RW | 0x0 | opd0数据类型是INT8时, opd0是否为有符号数 0: 无符号数 1: 有符号数 | ASITIS | 0
des_opt_opd1_sign | 1 | 70 | 70 | RW | 0x1 | opd1数据类型是INT8时, opd1是否为有符号数 0: 无符号数 1: 有符号数 | ASITIS | 0
des_opt_opd2_sign | 1 | 71 | 71 | RW | 0x1 | opd2数据类型是INT8时, opd2是否为有符号数 0: 无符号数 1: 有符号数 | ASITIS | 0
des_opt_res0_prec | 3 | 74 | 72 | RW | 0x2 | res0数据类型 如果指令操作类型是CONV_WRQ, CONV_WRQ_RELU 0: INT8 3: INT16 如果指令操作类型是CONV_NORMAL 1:FP16 2: FP32 3: INT16 4: INT32 5: BFP16 others: not support | ASITIS | 0
des_opt_opd0_prec | 3 | 77 | 75 | RW | 0x2 | opd0数据类型 如果指令操作类型是CONV_WRQ, CONV_WRQ_RELU 0: INT8 如果指令操作类型是CONV_NORMAL 0: INT8 1: FP16 2: FP32 5: BFP16 others: not support | ASITIS | 0
des_opt_opd1_prec | 3 | 80 | 78 | RW | 0x2 | opd1数据类型 0: INT8 1: FP16 2: FP32 5: BFP16 others: not support | des_opt_opd0_prec_reg | 1
des_opt_opd2_prec | 3 | 83 | 81 | RW | 0x2 | opd2数据类型 如果指令操作类型是CONV_WRQ, CONV_WRQ_RELU, 则 3: INT16 如果指令操作类型是CONV_NORMAL, 且opd0数据类型是INT8, 则 0: INT8 如果指令操作类型是CONV_NORMAL, 且opd0数据类型是FP16/BF16/FP32, 则 2: FP32 others: not support | ((des_tsk_eu_typ_reg == `DES_CONV_WRQ ¦¦ des_tsk_eu_typ_reg == `DES_CONV_WRQ_RELU) ? `INT16 : (des_tsk_eu_typ_reg == `DES_CONV_NORM ¦¦ des_opt_opd0_prec_reg == `INT8) ? `INT8 : `FP32) | 1
des_opt_opd0_const | 1 | 84 | 84 | RW | 0x0 | Fix0: 非常数 | 0 | 2
des_opt_opd1_const | 1 | 85 | 85 | RW | 0x0 | 0: kernel非常数 1: kernel常数 | ASITIS | 0
des_opt_opd2_const | 1 | 86 | 86 | RW | 0x0 | 0: bias/kzp非常数 1: bias/kzp常数 | ASITIS | 0
des_short_res0_str | 3 | 89 | 87 | RW | 0x0 | res0数据存储格式 0: 对齐, 即 W_STRIDE=1 H_STRIDE=W C_STRIDE=EU_NUM*roundup(H*W/EU_NUM) N_STRIDE=C_STRIDE*roundup((C+C_START)/LANE_NUM) others: not support | 0 | 2
des_short_opd0_str | 3 | 92 | 90 | RW | 0x0 | opd0数据存储格式 0: 对齐, 即 W_STRIDE=1 H_STRIDE=W C_STRIDE=EU_NUM*roundup(H*W/EU_NUM) N_STRIDE=C_STRIDE*roundup((C+C_START)/LANE_NUM) 3: tensor others: not support | ASITIS | 0
des_short_opd1_str | 3 | 95 | 93 | RW | 0x0 | opd1数据存储格式 如果opd0数据类型是INT8, 则 2: 64IC W_STRIDE=64 H_STRIDE= 64*KW C_STRIDE=64*KH*KW*ROUND_UP(IC/64) N_STRIDE=64*KH*KW(64 ic group之间的tride) 如果opd0数据类型是FP16/BF16, 则 2: 32IC W_STRIDE=32 H_STRIDE= 32*KW C_STRIDE=32*KH*KW*ROUND_UP(IC/64) N_STRIDE=32*KH*KW(64 ic group之间的tride) 如果opd1数据类型是FP32, 则 1: 紧密, 即 W_STRIDE=1 H_STRIDE=W C_STRIDE=W*H N_STRIDE=roundup((C+C_START)/LANE_NUM)*C_STRIDE conv_neuron_/ winograd kernel的C对应OC，kernel的N对应IC others: not support | ((des_opt_opd0_prec_reg == `INT8) ? 3'd2 : (des_opt_opd0_prec_reg == `FP16 ¦¦ des_opt_opd0_prec_reg == `BF16) ? 3'd2 : 3'd1) | 1
des_short_opd2_str | 3 | 98 | 96 | RW | 0x2 | opd2数据存储格式, 1: 紧密 Others: not support | 1 | 2
des_opt_res_add_sign | 1 | 99 | 99 | RW | 0x0 | reserved0 | 0 | 2
des_rsvd2 | 25 | 124 | 100 | RW | 0x0 | reserved0 | 0 | 2
des_rsvd3 | 1 | 125 | 125 | RW | 0x0 | reserved0 | 0 | 2
des_opt_opd3_const | 1 | 126 | 126 | RW | 0x0 | opd3是否常数 0: 非常数 1: 常数 | ASITIS | 0
des_rsvd4 | 1 | 127 | 127 | RW | 0x0 | reserved0 | 0 | 2
des_opd0_x_ins0 | 4 | 131 | 128 | RW | 0x0 | opd0行方向每个元素后插入常数的个数, 0-14有效 | ASITIS | 0
des_opd0_y_ins0 | 4 | 135 | 132 | RW | 0x0 | opd0列方向每个元素后插入常数的个数, 0-14有效 | ASITIS | 0
des_opd1_x_ins0 | 4 | 139 | 136 | RW | 0x0 | opd1行方向每个元素后插入常数的个数, 0-14有效 | ASITIS | 0
des_opd1_y_ins0 | 4 | 143 | 140 | RW | 0x0 | opd1列方向每个元素后插入常数的个数, 0-14有效 | ASITIS | 0
des_opd0_up_pad | 4 | 147 | 144 | RW | 0x0 | opd0上方padding行数 , 0-15有效 | ASITIS | 0
des_opd0_dn_pad | 4 | 151 | 148 | RW | 0x0 | opd0下方padding行数 , 0-15有效 | ASITIS | 0
des_opd0_lf_pad | 4 | 155 | 152 | RW | 0x0 | opd0左方padding列数 , 0-15有效 | ASITIS | 0
des_opd0_rt_pad | 4 | 159 | 156 | RW | 0x0 | opd0右方padding列数 , 0-15有效 | ASITIS | 0
des_res_op_x_str | 4 | 163 | 160 | RW | 0x1 | 卷积/pooling横向stride, 1-15有效 | ASITIS | 0
des_res_op_y_str | 4 | 167 | 164 | RW | 0x1 | 卷积/pooling纵向stride, 1-15有效 | ASITIS | 0
des_res0_h_shift | 4 | 171 | 168 | RW | 0x0 | reserved0 | 0 | 2
des_res0_w_shift | 4 | 175 | 172 | RW | 0x0 | reserved0 | 0 | 2
des_opd0_h_shift | 4 | 179 | 176 | RW | 0x0 | reserved0 | 0 | 2
des_opd0_w_shift | 4 | 183 | 180 | RW | 0x0 | reserved0 | 0 | 2
des_opd1_h_shift | 4 | 187 | 184 | RW | 0x0 | reserved0 | 0 | 2
des_opd1_w_shift | 4 | 191 | 188 | RW | 0x0 | reserved0 | 0 | 2
des_tsk_lane_num | 64 | 255 | 192 | RW | 0xffffffffffffffff | lane mask 0b0: 代表对应的lane不会被写入 0b1: 代表对应的lane可以被写入 | ASITIS | 0
des_res0_n | 16 | 271 | 256 | RW | 0x1 | res0的n, 0无效 | ASITIS | 0
des_res0_c | 16 | 287 | 272 | RW | 0x1 | res0的c, 0无效 | ASITIS | 0
des_res0_h | 16 | 303 | 288 | RW | 0x1 | res0的h, 0无效 | ASITIS | 0
des_res0_w | 16 | 319 | 304 | RW | 0x1 | res0的w, 0无效 | ASITIS | 0
des_opd0_n | 16 | 335 | 320 | RW | 0x1 | opd0的n, 0无效 | des_res0_n_reg | 1
des_opd0_c | 16 | 351 | 336 | RW | 0x1 | opd0的c, 0无效 | ASITIS | 0
des_opd0_h | 16 | 367 | 352 | RW | 0x1 | opd0的h, 0无效 | ASITIS | 0
des_opd0_w | 16 | 383 | 368 | RW | 0x1 | opd0的w, 0无效, | ASITIS | 0
des_opd1_n | 16 | 399 | 384 | RW | 0x1 | opd1的n, 0无效 | des_opd0_c_reg | 1
des_opd1_c | 16 | 415 | 400 | RW | 0x1 | opd1的c, 0无效 | des_res0_c_reg | 1
des_opd1_h | 16 | 431 | 416 | RW | 0x1 | opd1的h, 0无效 | ASITIS | 0
des_opd1_w | 16 | 447 | 432 | RW | 0x1 | opd1的w, 0无效 | ASITIS | 0
des_res0_n_str | 16 | 463 | 448 | RW | 0x1 | res0的n stride | macro_res0_000_n_str[15:0] | 1
des_res0_c_str | 16 | 479 | 464 | RW | 0x1 | res0的c stride | macro_res0_000_c_str[15:0] | 1
des_opd0_n_str | 16 | 495 | 480 | RW | 0x1 | opd0的n stride | ((des_short_opd0_str_reg == 3) ? des_opd0_n_str_reg : macro_opd0_000_n_str[15:0]) | 1
des_opd0_c_str | 16 | 511 | 496 | RW | 0x1 | opd0的c stride | ((des_short_opd0_str_reg == 3) ? des_opd0_c_str_reg : macro_opd0_000_c_str[15:0]) | 1
des_opd1_n_str | 16 | 527 | 512 | RW | 0x1 | opd1的n stride | ((des_opt_opd0_prec_reg == `FP32) ? macro_opd1_001_n_str[15:0] : (((des_opt_opd0_prec_reg == `INT8) ? 16'd64 : 16'd32) * macro_opd1_001_c_str[15:0]))] | 1
des_opd1_c_str | 16 | 543 | 528 | RW | 0x1 | opd1的c stride | ((des_opt_opd0_prec_reg == `FP32) ? macro_opd1_001_c_str[15:0] : ((((des_opt_opd0_prec_reg == `INT8) ? 16'd64 : 16'd32) * macro_opd1_001_c_str[15:0]) * ((des_opd1_n_hw+((des_opd1_addr_hw<<(32-`FULLADDR_BITS))>>(`ADDR_BITS+32-`FULLADDR_BITS))+`LANE_NUM-1'b1)>>`LANE_NUM_LOG2))) | 1
des_opd2_n_str | 16 | 559 | 544 | RW | 0x1 | opd2的n stride | 1 | 2
des_opd2_c_str | 16 | 575 | 560 | RW | 0x1 | opd2的c stride | 1 | 2
des_res0_addr | 32 | 607 | 576 | RW | 0x0 | res0起始地址 | ASITIS | 0
des_opd0_addr | 32 | 639 | 608 | RW | 0x0 | opd0起始地址 | ASITIS | 0
des_opd1_addr | 32 | 671 | 640 | RW | 0x0 | 如果des_opt_opd1_const为0, opd1起始地址, 如果des_opt_opd1_const为1, opd1常数 | ASITIS | 0
des_opd2_addr | 32 | 703 | 672 | RW | 0x0 | 如果des_opt_opd2_const为0, opd2起始地址 如果des_opt_opd2_const为1, opd2常数 | ASITIS | 0
des_res0_h_str | 32 | 735 | 704 | RW | 0x1 | res0的h stride | {16'd0, des_res0_w_hw[15:0]} | 1
des_res0_w_str | 32 | 767 | 736 | RW | 0x1 | res0的w stride | 1 | 2
des_opd0_h_str | 32 | 799 | 768 | RW | 0x1 | opd0的h stride | ((des_short_opd0_str_reg == 3'd3) ? des_opd0_h_str_reg : des_opd0_w_hw) | 0
des_opd0_w_str | 32 | 831 | 800 | RW | 0x1 | opd0的w stride | ((des_short_opd0_str_reg == 3'd3) ? des_opd0_w_str_reg : 16'd1) | 0
des_opd1_h_str | 32 | 863 | 832 | RW | 0x1 | opd1的h stride | ((des_opt_opd0_prec_reg == `INT8) ? 32'd64 : (des_opt_opd0_prec_reg == `FP32) ? 32'd1 : 32'd132) * {16'd0, des_opd1_w_hw[15:0]} | 1
des_opd1_w_str | 32 | 895 | 864 | RW | 0x1 | opd1的w stride | ((des_opt_opd0_prec_reg == `INT8) ? 32'd64 : (des_opt_opd0_prec_reg == `FP32) ? 32'd1 : 32'd32) | 2
des_opd2_h_str | 32 | 927 | 896 | RW | 0x1 | opd2的h stride | 1 | 2
des_opd2_w_str | 32 | 959 | 928 | RW | 0x1 | opd2的w stride | 1 | 2
des_res1_addr | 32 | 991 | 960 | RW | 0x0 | insert常数 | ASITIS | 0
des_opd3_addr | 32 | 1023 | 992 | RW | 0x0 | 指向padding/insert tensor或者padding的常数 | ASITIS | 0

## sCONV
field | Length（bit） | High（bit） | Low（bit） | RW | Default | descriptions | conv_neuron opd0=image opd1=kernel opd2=bias/kzp res0=result | Code
des_cmd_short | 1 | 0 | 0 | RW | 0x0 | 1: 512bit | ASITIS | 0
des_cmd_id | 20 | 20 | 1 | RW | 0x0 | TPU命令ID 0不可用 | ASITIS | 0
des_cmd_id_dep | 20 | 40 | 21 | RW | 0x0 | Dependency CMD ID 等待des_cmd_id_en指定外部eng ID完成后, 方可执行本descriptor | ASITIS | 0
des_tsk_typ | 4 | 44 | 41 | RW | 0x0 | 指令任务类型 0: conv | ASITIS | 0
des_tsk_eu_typ | 5 | 49 | 45 | RW | 0x0 | des_tsk_eu_typ[4:0]指令操作类型， 0: CONV_NORMAL 1: CONV_WRQ 2: CONV_WRQ_RELU | ASITIS | 0
des_opt_opd0_sign | 1 | 50 | 50 | RW | 0x0 | opd0数据类型是INT8时, opd0是否为有符号数 0: 无符号数 1: 有符号数 | ASITIS | 0
des_opt_opd1_sign | 1 | 51 | 51 | RW | 0x1 | opd1数据类型是INT8时, opd1是否为有符号数 0: 无符号数 1: 有符号数 | ASITIS | 0
des_opt_opd2_sign | 1 | 52 | 52 | RW | 0x1 | opd2数据类型是INT8时, opd2是否为有符号数 0: 无符号数 1: 有符号数 | ASITIS | 0
des_pad_mode | 2 | 54 | 53 | RW | 0x0 | padding mode: 0: Constant 1: Reflection 2: Replication 3: Circular | ASITIS | 0
des_cmd_id_en | 4 | 58 | 55 | RW | 0x0 | 是否使能命令ID dependency，对于任一bit 0: 不依赖对应eng的cmd id 1: 对应eng的cmd_id>=des_cmd_id_dep, 方可指令该指令 如果多个bit为1，则多个条件都要满足 | ASITIS | 0
des_pwr_step | 4 | 62 | 59 | RW | 0x0 | power step | ASITIS | 0
des_opt_res_add | 1 | 63 | 63 | RW | 0x0 | 如果指令操作类型是CONV_NORMAL, 0: 不做result add 1: 做result add 其他，reserved | ASITIS | 0
des_opt_kernel_rotate | 1 | 64 | 64 | RW | 0x0 | kernel是否旋转 | ASITIS | 0
des_opt_res0_prec | 3 | 67 | 65 | RW | 0x2 | res0数据类型 1: FP16 2: FP32 3: INT16 4: INT32 5: BFP16 others: not support | ASITIS | 0
des_opt_opd0_prec | 3 | 70 | 68 | RW | 0x2 | opd0数据类型 0: INT8 1: FP16 2: FP32 5: BFP16 others: not support | ASITIS | 0
des_opt_opd1_const | 1 | 71 | 71 | RW | 0x0 | 0: kernel非常数 1: kernel常数 | ASITIS | 0
des_opt_opd2_const | 1 | 72 | 72 | RW | 0x0 | 0: bias/kzp非常数 1: bias/kzp常数 | ASITIS | 0
des_opd0_up_pad | 4 | 76 | 73 | RW | 0x0 | opd0上方padding行数 , 0-15有效 | ASITIS | 0
des_opd0_dn_pad | 4 | 80 | 77 | RW | 0x0 | opd0下方padding行数 , 0-15有效 | ASITIS | 0
des_opd0_lf_pad | 4 | 84 | 81 | RW | 0x0 | opd0左方padding列数 , 0-15有效 | ASITIS | 0
des_opd0_rt_pad | 4 | 88 | 85 | RW | 0x0 | opd0右方padding列数 , 0-15有效 | ASITIS | 0
des_res_op_x_str | 4 | 92 | 89 | RW | 0x1 | 卷积/pooling横向stride, 1-15有效 | ASITIS | 0
des_res_op_y_str | 4 | 96 | 93 | RW | 0x1 | 卷积/pooling纵向stride, 1-15有效 | ASITIS | 0
des_opt_opd3_const | 1 | 97 | 97 | RW | 0x0 | opd3是否常数 0: 非常数 1: 常数 | ASITIS | 0
des_short_opd0_str | 3 | 100 | 98 | RW | 0x0 | opd0数据存储格式 0: 对齐, 即 W_STRIDE=1 H_STRIDE=W C_STRIDE=EU_NUM*roundup(H*W/EU_NUM) N_STRIDE=C_STRIDE*roundup(C+C_START/LANE_NUM) 1: tensor others: not support | ASITIS | 0
des_res0_addr | 26 | 126 | 101 | RW | 0x0 | res0起始地址 | ASITIS | 0
des_intr_en | 1 | 127 | 127 | RW | 0x0 | 0: 该指令执行结束不发出intr 1: 该指令执行结束发出intr | ASITIS | 0
des_opd0_x_ins0 | 4 | 131 | 128 | RW | 0x0 | opd0行方向每个元素后插入常数的个数, 0-14有效 | ASITIS | 0
des_opd0_y_ins0 | 4 | 135 | 132 | RW | 0x0 | opd0列方向每个元素后插入常数的个数, 0-14有效 | ASITIS | 0
des_opd1_x_ins0 | 4 | 139 | 136 | RW | 0x0 | opd1行方向每个元素后插入常数的个数, 0-14有效 | ASITIS | 0
des_opd1_y_ins0 | 4 | 143 | 140 | RW | 0x0 | opd1列方向每个元素后插入常数的个数, 0-14有效 | ASITIS | 0
des_opd0_n_str | 16 | 159 | 144 | RW | 0x0 | opd0 n stride | ASITIS | 0
des_res0_n | 16 | 175 | 160 | RW | 0x1 | res0的n, 0无效 | ASITIS | 0
des_res0_c | 16 | 191 | 176 | RW | 0x1 | res0的c, 0无效 | ASITIS | 0
des_res0_h | 16 | 207 | 192 | RW | 0x1 | res0的h, 0无效 | ASITIS | 0
des_res0_w | 16 | 223 | 208 | RW | 0x1 | res0的w, 0无效 | ASITIS | 0
des_opd0_c | 16 | 239 | 224 | RW | 0x1 | opd0的c, 0无效 | ASITIS | 0
des_opd0_h | 16 | 255 | 240 | RW | 0x1 | opd0的h, 0无效 | ASITIS | 0
des_opd0_w | 16 | 271 | 256 | RW | 0x1 | opd0的w, 0无效, | ASITIS | 0
des_opd1_h | 16 | 287 | 272 | RW | 0x1 | opd1的h, 0无效 | ASITIS | 0
des_opd1_w | 16 | 303 | 288 | RW | 0x1 | opd1的w, 0无效 | ASITIS | 0
des_opd0_c_str | 16 | 319 | 304 | RW | 0x0 | opd0 c stride | ASITIS | 0
des_opd0_addr | 32 | 351 | 320 | RW | 0x0 | opd0起始地址 | ASITIS | 0
des_opd1_addr | 32 | 383 | 352 | RW | 0x0 | 如果des_opt_opd1_const为0, opd1起始地址, 如果des_opt_opd1_const为1, opd1常数 | ASITIS | 0
des_opd2_addr | 32 | 415 | 384 | RW | 0x0 | 如果des_opt_opd2_const为0, opd2起始地址 如果des_opt_opd2_const为1, opd2常数 | ASITIS | 0
des_res1_addr | 32 | 447 | 416 | RW | 0x0 | insert常数 | ASITIS | 0
des_opd3_addr | 32 | 479 | 448 | RW | 0x0 | 指向padding/insert tensor或者padding的常数 | ASITIS | 0
des_opd0_h_str | 16 | 495 | 480 | RW | 0x0 | opd0 h stride | ASITIS | 0
des_opd0_w_str | 16 | 511 | 496 | RW | 0x0 | opd0 w stride | ASITIS | 0

## MM
field | Length（bit） | High（bit） | Low（bit） | RW | Default | descriptions | matrix | code
des_cmd_short | 1 | 0 | 0 | RW | 0x0 | 0: 1024bit | ASITIS | 0 | 无需软件配置，且不影响硬件行为的field
des_cmd_id | 20 | 20 | 1 | RW | 0x0 | TPU命令ID 0不可用 | ASITIS | 0 | 必需的指令field
des_cmd_id_dep | 20 | 40 | 21 | RW | 0x0 | Dependency CMD ID 等待des_cmd_id_en指定外部eng ID完成后, 方可执行本descriptor | ASITIS | 0 | 硬件可推导的指令filed，无需软件配置
des_tsk_typ | 4 | 44 | 41 | RW | 0x0 | 指令任务类型 2: matrix multiply && matrix multiply2 | ASITIS | 0
des_tsk_eu_typ | 5 | 49 | 45 | RW | 0x0 | 指令操作类型 1: MM_NORMAL 2: MM_WRQ 3: MM_WRQ_RELU others: not support | ASITIS | 0
des_eu_half_en | 1 | 50 | 50 | RW | 0x0 | reserved0 | 0 | 2
des_tsk_opd_num | 2 | 52 | 51 | RW | 0x2 | 输入操作数数目 如果指令操作类型是MM_NORMAL, 且操作数类型是INT8, INT16, 则， 2: 2个操作数，opd0--左矩阵, opd1--右矩阵 如果指令操作类型是MM_NORMAL, 且操作数类型是FP32, 则 3: 3个操作数, opd0--左矩阵, opd1--右矩阵, opd2--Bias矩阵 如果指令操作类型是MM_NORMAL, 且操作数类型是INT32, 则， 3: 3个操作数, opd0--左矩阵, opd1--右矩阵，opd2--shift参数 如果指令操作类型是MM_WRQ, MM_WRQ_RELU, 则 0: 4个操作数, opd0--左矩阵， opd1--右矩阵, opd2--bias矩阵, opd3移位常数 | (((des_tsk_eu_typ_reg == `DES_MM_NORMAL) && (des_opt_opd0_prec_reg == `INT8 ¦¦ des_opt_opd0_prec_reg == `INT16)) ? 2'd2 : ((des_tsk_eu_typ_reg == `DES_MM_NORMAL) && (des_opt_opd0_prec_reg == `INT32 ¦¦ des_opt_opd0_prec_reg == `FP32)) ? 2'd3: 2'd0) | 1
des_pad_mode | 2 | 54 | 53 | RW | 0x0 | reserved0 | 0 | 2
des_cmd_id_en | 4 | 58 | 55 | RW | 0x0 | 是否使能命令ID dependency，对于任一bit 0: 不依赖对应eng的cmd id 1: 对应eng的cmd_id>=des_cmd_id_dep, 方可指令该指令 如果多个bit为1，则多个条件都要满足 | ASITIS | 0
des_pwr_step | 4 | 62 | 59 | RW | 0x0 | power step | ASITIS | 0
des_intr_en | 1 | 63 | 63 | RW | 0x0 | 0: 该指令执行结束不发出intr 1: 该指令执行结束发出intr | ASITIS | 0
des_opt_res_add | 1 | 64 | 64 | RW | 0x0 | 如果指令操作类型是MM_WRQ，MM_WRQ_RELU 是否result add 如果指令操作类型是MM_NROMAL, 且操作数是FP32, 则 是否result add 否则，ingore | ASITIS | 0
des_opt_relu | 1 | 65 | 65 | RW | 0x1 | reserved1 | 1 | 2
des_opt_left_tran | 1 | 66 | 66 | RW | 0x0 | 如果指令操作类型是MM_NORMAL, MM_WRQ, MM_WRQ_RELU, 左矩阵是否转置 0: 不转置 1: 转置 | ASITIS | 0
des_rsvd1 | 1 | 67 | 67 | RW | 0x0 | reserved0 | 0 | 2
des_opt_kernel_rotate | 1 | 68 | 68 | RW | 0x0 | reserved0 | 0 | 2
des_opt_opd0_sign | 1 | 69 | 69 | RW | 0x0 | opd0数据类型是INT8, INT16, INT32时，opd0是否为有符号数 0: 无符号数 1: 有符号数 | ASITIS | 0
des_opt_opd1_sign | 1 | 70 | 70 | RW | 0x1 | opd1数据类型是INT8, INT16, INT32时，opd1是否为有符号数 0: 无符号数 1: 有符号数 | ASITIS | 0
des_opt_opd2_sign | 1 | 71 | 71 | RW | 0x1 | opd2是否为有符号数 如果指令操作类型是MM_NORMAL, 且opd0数据类型是INT32时 1: 有符号数，负数右移，仅支持右移 如果指令操作类型是MM_WRQ, MM_WRQ_RELU, 则 0: 无符号数 1: 有符号数 | ASITIS | 0
des_opt_res0_prec | 3 | 74 | 72 | RW | 0x2 | res0数据类型 0: INT8 2: FP32 3: INT16 4: INT32 others: reserved | ASITIS | 0
des_opt_opd0_prec | 3 | 77 | 75 | RW | 0x2 | opd0数据类型 0: INT8 2: FP32 3: INT16 4: INT32 others: reserved | ASITIS | 0
des_opt_opd1_prec | 3 | 80 | 78 | RW | 0x2 | opd1数据类型 0: INT8 2: FP32 3: INT16 4: INT32 others: reserved | des_opt_opd0_prec_reg | 1
des_opt_opd2_prec | 3 | 83 | 81 | RW | 0x2 | opd2数据类型 如果指令操作类型是MM_NORMAL, 且opd0数据类型是INT32, 0: INT8 如果指令操作类型是MM_NORMAL, 且opd0数据类型是FP32, 2: FP32 如果指令操作类型是MM_WRQ, MM_WRQ_RELU, 则 3: INT16 | (((des_tsk_eu_typ_reg == `DES_MM_NORMAL) && (des_opt_opd0_prec_reg == `INT32)) ? `INT32 : ((des_tsk_eu_typ_reg == `DES_MM_NORMAL) && (des_opt_opd0_prec_reg == `FP32)) ? `FP32 : `INT16) | 1
des_opt_opd0_const | 1 | 84 | 84 | RW | 0x0 | opd0是否常数 , 如果是常数的话, 其值在des_opd0_addr中 0: 非常数 1: 常数 | ASITIS | 0
des_opt_opd1_const | 1 | 85 | 85 | RW | 0x0 | opd1是否常数 0: 非常数 | 0 | 2
des_opt_opd2_const | 1 | 86 | 86 | RW | 0x0 | opd2是否常数 0: 非常数 1: 常数 | ASITIS | 0
des_short_res0_str | 3 | 89 | 87 | RW | 0x0 | res0数据存储格式 0: 对齐, 即 W_STRIDE=1 H_STRIDE=W C_STRIDE=EU_NUM*roundup(H*W/EU_NUM) N_STRIDE=C_STRIDE*roundup((C+C_START)/LANE_NUM) | 0 | 2
des_short_opd0_str | 3 | 92 | 90 | RW | 0x0 | opd0数据存储格式 0: 对齐, 即 W_STRIDE=1 H_STRIDE=W C_STRIDE=EU_NUM*roundup(H*W/EU_NUM) N_STRIDE=C_STRIDE*roundup((C+C_START)/LANE_NUM) | 0 | 2
des_short_opd1_str | 3 | 95 | 93 | RW | 0x0 | opd1数据存储格式 如果指令操作类型是mac或者macs, 0: 对齐, 即 W_STRIDE=1 H_STRIDE=W C_STRIDE=EU_NUM*roundup(H*W/EU_NUM) N_STRIDE=C_STRIDE*roundup((C+C_START)/LANE_NUM) others: not support | 0 | 2
des_short_opd2_str | 3 | 98 | 96 | RW | 0x2 | opd2数据存储格式 0: 对齐, 即 W_STRIDE=1 H_STRIDE=W C_STRIDE=EU_NUM*roundup(H*W/EU_NUM) N_STRIDE=C_STRIDE*roundup((C+C_START)/LANE_NUM) others: not support | 0 | 2
des_opt_res_add_sign | 1 | 99 | 99 | RW | 0x0 | reserved0 | 0 | 2
des_rsvd2 | 25 | 124 | 100 | RW | 0x0 | reserved0 | 0 | 2
des_rsvd3 | 1 | 125 | 125 | RW | 0x0 | reserved0 | 0 | 2
des_opt_opd3_const | 1 | 126 | 126 | RW | 0x0 | reserved0 | 0 | 2
des_rsvd4 | 1 | 127 | 127 | RW | 0x0 | reserved0 | 0 | 2
des_opd0_x_ins0 | 4 | 131 | 128 | RW | 0x0 | reserved0 | 0 | 2
des_opd0_y_ins0 | 4 | 135 | 132 | RW | 0x0 | reserved0 | 0 | 2
des_opd1_x_ins0 | 4 | 139 | 136 | RW | 0x0 | reserved0 | 0 | 2
des_opd1_y_ins0 | 4 | 143 | 140 | RW | 0x0 | reserved0 | 0 | 2
des_opd0_up_pad | 4 | 147 | 144 | RW | 0x0 | reserved0 | 0 | 2
des_opd0_dn_pad | 4 | 151 | 148 | RW | 0x0 | reserved0 | 0 | 2
des_opd0_lf_pad | 4 | 155 | 152 | RW | 0x0 | reserved0 | 0 | 2
des_opd0_rt_pad | 4 | 159 | 156 | RW | 0x0 | reserved0 | 0 | 2
des_res_op_x_str | 4 | 163 | 160 | RW | 0x1 | reserved1 | 1 | 2
des_res_op_y_str | 4 | 167 | 164 | RW | 0x1 | reserved1 | 1 | 2
des_res0_h_shift | 4 | 171 | 168 | RW | 0x0 | reserved0 | 0 | 2
des_res0_w_shift | 4 | 175 | 172 | RW | 0x0 | reserved0 | 0 | 2
des_opd0_h_shift | 4 | 179 | 176 | RW | 0x0 | reserved0 | 0 | 2
des_opd0_w_shift | 4 | 183 | 180 | RW | 0x0 | reserved0 | 0 | 2
des_opd1_h_shift | 4 | 187 | 184 | RW | 0x0 | reserved0 | 0 | 2
des_opd1_w_shift | 4 | 191 | 188 | RW | 0x0 | reserved0 | 0 | 2
des_tsk_lane_num | 64 | 255 | 192 | RW | 0xffffffffffffffff | lane mask 0b1: 代表对应的lane可以被写入 0b0: 代表对应的lane不会被写入 | ASITIS | 0
des_res0_n | 16 | 271 | 256 | RW | 0x1 | res0的n 如果指令操作类型是MM_NORMAL, MM_WRQ, MM_WRQ_RELU des_res0_n == des_opt_left_tran ? (des_opd0_w*(des_opd0_c-1)+ des_opd1_w) : des_opd0_n | (des_opt_left_tran_reg ? (des_opd0_w_reg * (des_opd0_c_reg - 16'd1) + des_opd1_w_reg) : des_opd0_n_reg) | 1
des_res0_c | 16 | 287 | 272 | RW | 0x1 | res0的c | ASITIS | 0
des_res0_h | 16 | 303 | 288 | RW | 0x1 | res0的h | 1 | 2
des_res0_w | 16 | 319 | 304 | RW | 0x1 | res0的w | ASITIS | 0
des_opd0_n | 16 | 335 | 320 | RW | 0x1 | opd0的n | ASITIS | 0
des_opd0_c | 16 | 351 | 336 | RW | 0x1 | opd0的c | ASITIS | 0
des_opd0_h | 16 | 367 | 352 | RW | 0x1 | opd0的h | 1 | 2
des_opd0_w | 16 | 383 | 368 | RW | 0x1 | opd0的w | ASITIS | 0
des_opd1_n | 16 | 399 | 384 | RW | 0x1 | opd1的n 如果指令操作类型是MM_NORMAL, MM_WRQ, MM_WRQ_RELU, des_opd1_n == !des_opt_left_tran ? (des_opd0_w*(des_opd0_c-1)+ des_opd1_w) : des_opd0_n | (!des_opt_left_tran_reg ? (des_opd0_w_reg*(des_opd0_c_reg-1)+ des_opd1_reg) : des_opd0_n_reg) | 1
des_opd1_c | 16 | 415 | 400 | RW | 0x1 | opd1的c 如果指令操作类型是MM_NORMAL, MM_WRQ, MM_WRQ_RELU, des_res0_c | des_res0_c_reg | 1
des_opd1_h | 16 | 431 | 416 | RW | 0x1 | opd1的h, Fix1 | 1 | 2
des_opd1_w | 16 | 447 | 432 | RW | 0x1 | opd0最后一个C的w | ASITIS | 0
des_res0_n_str | 16 | 463 | 448 | RW | 0x1 | res0的n stride | macro_res0_000_n_str[15:0] | 1
des_res0_c_str | 16 | 479 | 464 | RW | 0x1 | res0的c stride | macro_res0_000_c_str | 1
des_opd0_n_str | 16 | 495 | 480 | RW | 0x1 | opd0的n stride | macro_opd0_000_n_str | 1
des_opd0_c_str | 16 | 511 | 496 | RW | 0x1 | opd0的c stride | macro_opd0_000_c_str | 1
des_opd1_n_str | 16 | 527 | 512 | RW | 0x1 | opd1的n stride | macro_opd1_000_n_str | 1
des_opd1_c_str | 16 | 543 | 528 | RW | 0x1 | opd1的c stride | macro_opd1_000_c_str | 1
des_opd2_n_str | 16 | 559 | 544 | RW | 0x1 | 如果指令操作类型是MM_NORMAL INT32或者MM_WRQ, MM_WRQ_RELU des_opd2_n_str[2:0], round mode 0: round_to_even 1: half round up 2: round to zero 3: floor 4: ceil 5: round to nearest with Ties to Plus Infinity 6: round to nearest with Ties to Minus Infinity | ASITIS | 0
des_opd2_c_str | 16 | 575 | 560 | RW | 0x1 | opd2的c stride | 1 | 2
des_res0_addr | 32 | 607 | 576 | RW | 0x0 | res0起始地址 | ASITIS | 0
des_opd0_addr | 32 | 639 | 608 | RW | 0x0 | 如果des_opt_opd0_const为0, opd0起始地址 如果des_opt_opd0_const为1, opd0常数 | ASITIS | 0
des_opd1_addr | 32 | 671 | 640 | RW | 0x0 | opd1起始地址 | ASITIS | 0
des_opd2_addr | 32 | 703 | 672 | RW | 0x0 | 如果des_opt_opd2_const为0, opd2起始地址 如果des_opt_opd2_const为1, opd2常数 | ASITIS | 0
des_res0_h_str | 32 | 735 | 704 | RW | 0x1 | res0的 h stride | {16'd0, des_res0_w_hw} | 1
des_res0_w_str | 32 | 767 | 736 | RW | 0x1 | res0的w stride, Fix1 | 1 | 2
des_opd0_h_str | 32 | 799 | 768 | RW | 0x1 | opd0 h stride | {16'd0, des_opd0_w_hw} | 1
des_opd0_w_str | 32 | 831 | 800 | RW | 0x1 | Fix1 | 1 | 2
des_opd1_h_str | 32 | 863 | 832 | RW | 0x1 | opd1的h | {16'd0, des_opd1_w_hw} | 1
des_opd1_w_str | 32 | 895 | 864 | RW | 0x1 | opd1的w | 1 | 2
des_opd2_h_str | 32 | 927 | 896 | RW | 0x1 | opd2的h str | 1 | 2
des_opd2_w_str | 32 | 959 | 928 | RW | 0x1 | opd2的w str | 1 | 2
des_res1_addr | 32 | 991 | 960 | RW | 0x0 | reserved0 | 0 | 2
des_opd3_addr | 32 | 1023 | 992 | RW | 0x0 | 如果指令操作类型是MM_WRQ, MM_WRQ_RELU, 则 des_opd3_addr[7:0], 左移常数n; des_opd3_addr[15:8], 右移常数m | ASITIS | 0

## sMM
field | Length（bit） | High（bit） | Low（bit） | RW | Default | descriptions | matrix
des_cmd_short | 1 | 0 | 0 | RW | 0x0 | 1: 384bit | ASITIS
des_cmd_id | 20 | 20 | 1 | RW | 0x0 | TPU命令ID 0不可用 | ASITIS
des_cmd_id_dep | 20 | 40 | 21 | RW | 0x0 | Dependency CMD ID 等待des_cmd_id_en指定外部eng ID完成后, 方可执行本descriptor | ASITIS
des_tsk_typ | 4 | 44 | 41 | RW | 0x0 | 指令任务类型 2: matrix multiply && matrix multiply2 | ASITIS
des_tsk_eu_typ | 5 | 49 | 45 | RW | 0x0 | 指令操作类型 1: MM_NORMAL 2: MM_WRQ 3: MM_WRQ_RELU others: not support | ASITIS
des_opt_res_add | 1 | 50 | 50 | RW | 0x0 | 是否result_add | ASITIS
des_opt_left_tran | 1 | 51 | 51 | RW | 0x0 | 如果指令操作类型是MM_WRQ, MM_WRQ_RELU, 左矩阵是否转置 0: 不转置 1: 转置 | ASITIS
des_opt_opd0_const | 1 | 52 | 52 | RW | 0x0 | opd0是否常数 0: 非常数 1: 常数 | ASITIS
des_opt_opd2_const | 1 | 53 | 53 | RW | 0x0 | opd2是否常数 0: 非常数 1: 常数 | ASITIS
des_rsvd0 | 1 | 54 | 54 | RW | 0x0 | reserved0 | 0
des_cmd_id_en | 4 | 58 | 55 | RW | 0x0 | 是否使能命令ID dependency，对于任一bit 0: 不依赖对应eng的cmd id 1: 对应eng的cmd_id>=des_cmd_id_dep, 方可指令该指令 如果多个bit为1，则多个条件都要满足 | ASITIS
des_pwr_step | 4 | 62 | 59 | RW | 0x0 | power step | ASITIS
des_intr_en | 1 | 63 | 63 | RW | 0x0 | 0: 该指令执行结束不发出intr 1: 该指令执行结束发出intr | ASITIS
des_opt_opd0_sign | 1 | 64 | 64 | RW | 0x0 | opd0数据类型是INT8时，opd0是否为有符号数 0: 无符号数 1: 有符号数 | ASITIS
des_opt_opd1_sign | 1 | 65 | 65 | RW | 0x1 | opd1数据类型是INT8时，opd0是否为有符号数 0: 无符号数 1: 有符号数 | ASITIS
des_opt_opd2_sign | 1 | 66 | 66 | RW | 0x1 | opd2是否为有符号数 如果指令操作类型是MM_NORMAL, 且opd0数据类型是INT32时 0: 无符号数 如果指令操作类型是MM_WRQ, MM_WRQ_RELU, 则 0: 无符号数 1: 有符号数 | ASITIS
des_opt_res0_prec | 3 | 69 | 67 | RW | 0x2 | res0数据类型 0: INT8 2: FP32 3: INT16 4: INT32 others: reserved | ASITIS
des_opt_opd0_prec | 3 | 72 | 70 | RW | 0x2 | opd0数据类型 0: INT8 2: FP32 3: INT16 4: INT32 others: reserved | ASITIS
des_opd2_n_str | 3 | 75 | 73 | RW | 0x0 | 如果指令操作类型是MM_WRQ, MM_WRQ_RELU des_opd2_n_str[2:0], round mode 0: round_to_even 1: half round up 2: round to zero 3: floor 4: ceil 5: round to nearest with Ties to Plus Infinity 6: round to nearest with Ties to Minus Infinity | ASITIS
des_rsvd1 | 20 | 95 | 76 | RW | 0x0 | reserved0 | 0
des_rsvd2 | 16 | 111 | 96 | RW | 0x0 | reserved0 | 0
des_res0_c | 16 | 127 | 112 | RW | 0x1 | res0的c | ASITIS
des_res0_w | 16 | 143 | 128 | RW | 0x1 | res0的w | ASITIS
des_opd0_n | 16 | 159 | 144 | RW | 0x1 | opd0的n 如果指令操作类型是cube, Fix1 | ASITIS
des_opd0_c | 16 | 175 | 160 | RW | 0x1 | opd0的c | ASITIS
des_opd0_w | 16 | 191 | 176 | RW | 0x1 | opd0的w | ASITIS
des_rsvd3 | 16 | 207 | 192 | RW | 0x1 | reserved0 | 0
des_opd1_w | 16 | 223 | 208 | RW | 0x1 | 如果指令操作类型是mac, macs, 则opd0最后一个C的w 如果指令操作类型是cube, 1 | ASITIS
des_res0_addr | 32 | 255 | 224 | RW | 0x0 | res0起始地址, {des_res0_addr, 6'h00} | ASITIS
des_opd0_addr | 32 | 287 | 256 | RW | 0x0 | opd0起始地址, {des_opd0_addr, 6'h00} | ASITIS
des_opd1_addr | 32 | 319 | 288 | RW | 0x0 | opd1起始地址, {des_res0_prec[16:11], des_opd0_addr, 6'h00} | ASITIS
des_opd2_addr | 32 | 351 | 320 | RW | 0x0 | 如果des_opt_opd2_const为0, opd2起始地址 如果des_opt_opd2_const为1, opd2常数 | ASITIS
des_opd3_addr | 32 | 383 | 352 | RW | 0x1 | 如果指令操作类型是MM_WRQ, MM_WRQ_RELU, 则 des_opd3_addr[7:0], 左移常数n; des_opd3_addr[15:8], 右移常数m | ASITIS

## MM2
field | Length（bit） | High（bit） | Low（bit） | RW | Default | descriptions | matrix | code
des_cmd_short | 1 | 0 | 0 | RW | 0x0 | 0: 1024bit | ASITIS | 0 | 无需软件配置，且不影响硬件行为的field
des_cmd_id | 20 | 20 | 1 | RW | 0x0 | TPU命令ID 0不可用 | ASITIS | 0 | 必需的指令field
des_cmd_id_dep | 20 | 40 | 21 | RW | 0x0 | Dependency CMD ID 等待des_cmd_id_en指定外部eng ID完成后, 方可执行本descriptor | ASITIS | 0 | 硬件可推导的指令filed，无需软件配置
des_tsk_typ | 4 | 44 | 41 | RW | 0x0 | 指令任务类型 2: matrix multiply && matrix multiply2 | ASITIS | 0
des_tsk_eu_typ | 5 | 49 | 45 | RW | 0x0 | 指令操作类型 4: MM2_NN 5: MM2_NT 6: MM2_TT others: not support | ASITIS | 0
des_eu_half_en | 1 | 50 | 50 | RW | 0x0 | reserved0 | 0 | 2
des_tsk_opd_num | 2 | 52 | 51 | RW | 0x2 | 输入操作数数目 如果指令操作类型是MM2_NN, MM2_NT, MM2_TT, 且操作数类型是INT8, 则 3: 3个操作数, opd0--左矩阵, opd1--右矩阵, opd2--ZP矩阵 如果指令操作类型是MM2_NN, MM2_NT, MM2_TT, 且操作数类型是FP16/BF16, 则 2: 2个操作数, opd0--左矩阵, opd1--右矩阵 | ((des_opt_opd0_prec_reg == `INT8) ? 2'd3 : 2'd2) | 1
des_pad_mode | 2 | 54 | 53 | RW | 0x0 | reserved0 | 0 | 2
des_cmd_id_en | 4 | 58 | 55 | RW | 0x0 | 是否使能命令ID dependency，对于任一bit 0: 不依赖对应eng的cmd id 1: 对应eng的cmd_id>=des_cmd_id_dep, 方可指令该指令 如果多个bit为1，则多个条件都要满足 | ASITIS | 0
des_pwr_step | 4 | 62 | 59 | RW | 0x0 | power step | ASITIS | 0
des_intr_en | 1 | 63 | 63 | RW | 0x0 | 0: 该指令执行结束不发出intr 1: 该指令执行结束发出intr | ASITIS | 0
des_opt_res_add | 1 | 64 | 64 | RW | 0x0 | 是否做result add | ASITIS | 0
des_opt_relu | 1 | 65 | 65 | RW | 0x1 | reserved1 | 1 | 2
des_opt_left_tran | 1 | 66 | 66 | RW | 0x0 | reserved0 | 0 | 2
des_rsvd1 | 1 | 67 | 67 | RW | 0x0 | reserved0 | 0 | 2
des_opt_kernel_rotate | 1 | 68 | 68 | RW | 0x0 | reserved0 | 0 | 2
des_opt_opd0_sign | 1 | 69 | 69 | RW | 0x0 | opd0数据类型是INT8时，opd0是否为有符号数 0: 无符号数 1: 有符号数 | ASITIS | 0
des_opt_opd1_sign | 1 | 70 | 70 | RW | 0x1 | opd1数据类型是INT8时，opd1是否为有符号数 0: 无符号数 1: 有符号数 | ASITIS | 0
des_opt_opd2_sign | 1 | 71 | 71 | RW | 0x1 | opd2数据类型是INT8时，opd2是否为有符号数 des_opt_opd1_sign | des_opt_opd1_sign_reg | 1
des_opt_res0_prec | 3 | 74 | 72 | RW | 0x2 | res0数据类型 如果opd0数据类型是INT8, 则 4: INT32 如果opd0数据类型是FP16, 则 1: FP16 2: FP32 如果opd0数据类型是BF16, 则 2: FP32 5: BF16 others: reserved | ASITIS | 0
des_opt_opd0_prec | 3 | 77 | 75 | RW | 0x2 | opd0数据类型 0: INT8 1: FP16 5: BFP16 others: reserved | ASITIS | 0
des_opt_opd1_prec | 3 | 80 | 78 | RW | 0x2 | opd1数据类型 0: INT8 1: FP16 5: BFP16 others: reserved | des_opt_opd0_prec_reg | 1
des_opt_opd2_prec | 3 | 83 | 81 | RW | 0x2 | 如果指令操作类型是MM2_NN, MM2_NT, MM2_TT且opd0数据类型是INT8, 0: INT8 | 0 | 2
des_opt_opd0_const | 1 | 84 | 84 | RW | 0x0 | opd0是否常数 , 如果是常数的话, 其值在des_opd0_addr中 0: 非常数 1: 常数 | ASITIS | 0
des_opt_opd1_const | 1 | 85 | 85 | RW | 0x0 | opd1是否常数, 如果是常数的话, 其值在des_opd1_addr中 0: 非常数 1: 常数 | ASITIS | 0
des_opt_opd2_const | 1 | 86 | 86 | RW | 0x0 | opd2是否常数, 如果是常数的话, 其值在des_opd1_addr中 0: 非常数 1: 常数 | ASITIS | 0
des_short_res0_str | 3 | 89 | 87 | RW | 0x0 | res0数据存储格式 0: 对齐, 即 W_STRIDE=1 H_STRIDE=W C_STRIDE=EU_NUM*roundup(H*W/EU_NUM) N_STRIDE=C_STRIDE*roundup((C+C_START)/LANE_NUM) others: not support | 0 | 2
des_short_opd0_str | 3 | 92 | 90 | RW | 0x0 | opd0数据存储格式 0: 对齐, 即 W_STRIDE=1 H_STRIDE=W C_STRIDE=EU_NUM*roundup(H*W/EU_NUM) N_STRIDE=C_STRIDE*roundup((C+C_START)/LANE_NUM) others: not support | 0 | 2
des_short_opd1_str | 3 | 95 | 93 | RW | 0x0 | opd1数据存储格式 如果指令操作类型是mac或者macs, 0: 对齐, 即 W_STRIDE=1 H_STRIDE=W C_STRIDE=EU_NUM*roundup(H*W/EU_NUM) N_STRIDE=C_STRIDE*roundup((C+C_START)/LANE_NUM) others: not support | 0 | 2
des_short_opd2_str | 3 | 98 | 96 | RW | 0x2 | opd2数据存储格式 如果指令操作类型是MM2_NN, MM2_NT 3: tensor, 即 W_STRIDE=1 H_STRIDE=W C_STRIDE= 0 N_STRIDE=0 如果指令操作类型是MM2_TT 1: 紧密 | ((des_tsk_eu_typ_reg == `DES_MM2_TT) ? 3'd1 : 3'd3) | 1
des_opt_res_add_sign | 1 | 99 | 99 | RW | 0x0 | reserved0 | 0 | 2
des_rsvd2 | 25 | 124 | 100 | RW | 0x0 | reserved0 | 0 | 2
des_rsvd3 | 1 | 125 | 125 | RW | 0x0 | reserved0 | 0 | 2
des_opt_opd3_const | 1 | 126 | 126 | RW | 0x0 | reserved0 | 0 | 2
des_rsvd4 | 1 | 127 | 127 | RW | 0x0 | reserved0 | 0 | 2
des_opd0_x_ins0 | 4 | 131 | 128 | RW | 0x0 | reserved0 | 0 | 2
des_opd0_y_ins0 | 4 | 135 | 132 | RW | 0x0 | reserved0 | 0 | 2
des_opd1_x_ins0 | 4 | 139 | 136 | RW | 0x0 | reserved0 | 0 | 2
des_opd1_y_ins0 | 4 | 143 | 140 | RW | 0x0 | reserved0 | 0 | 2
des_opd0_up_pad | 4 | 147 | 144 | RW | 0x0 | reserved0 | 0 | 2
des_opd0_dn_pad | 4 | 151 | 148 | RW | 0x0 | reserved0 | 0 | 2
des_opd0_lf_pad | 4 | 155 | 152 | RW | 0x0 | reserved0 | 0 | 2
des_opd0_rt_pad | 4 | 159 | 156 | RW | 0x0 | reserved0 | 0 | 2
des_res_op_x_str | 4 | 163 | 160 | RW | 0x1 | reserved1 | 1 | 2
des_res_op_y_str | 4 | 167 | 164 | RW | 0x1 | reserved1 | 1 | 2
des_res0_h_shift | 4 | 171 | 168 | RW | 0x0 | reserved0 | 0 | 2
des_res0_w_shift | 4 | 175 | 172 | RW | 0x0 | reserved0 | 0 | 2
des_opd0_h_shift | 4 | 179 | 176 | RW | 0x0 | reserved0 | 0 | 2
des_opd0_w_shift | 4 | 183 | 180 | RW | 0x0 | reserved0 | 0 | 2
des_opd1_h_shift | 4 | 187 | 184 | RW | 0x0 | reserved0 | 0 | 2
des_opd1_w_shift | 4 | 191 | 188 | RW | 0x0 | reserved0 | 0 | 2
des_tsk_lane_num | 64 | 255 | 192 | RW | 0xffffffffffffffff | lane mask 0b1: 代表对应的lane可以被写入 0b0: 代表对应的lane不会被写入 | ASITIS | 0
des_res0_n | 16 | 271 | 256 | RW | 0x1 | des_res0_n | 1 | 2
des_res0_c | 16 | 287 | 272 | RW | 0x1 | res0的c | ASITIS | 0
des_res0_h | 16 | 303 | 288 | RW | 0x1 | res0的h | 1 | 2
des_res0_w | 16 | 319 | 304 | RW | 0x1 | res0的w | ASITIS | 0
des_opd0_n | 16 | 335 | 320 | RW | 0x1 | Fix1 | 1 | 2
des_opd0_c | 16 | 351 | 336 | RW | 0x1 | opd0的c 如果指令操作类型是MM2_NN, MM2_NT des_res0_c 如果指令操作类型是MM2_TT des_opd1_w | ((des_tsk_eu_typ_reg == `DES_MM2_TT) ? des_opd1_w_reg : des_res0_c_reg) | 1
des_opd0_h | 16 | 367 | 352 | RW | 0x1 | Fix1 | 1 | 2
des_opd0_w | 16 | 383 | 368 | RW | 0x1 | opd0的w 如果指令操作类型是MM2_NN, 则 des_opd1_c 如果指令操作类型是MM2_NT, 则 des_opd1_w 如果指令操作类型是MM2_TT, 则 des_res0_w | ((des_tsk_eu_typ_reg == `DES_MM2_NN) ? des_opd1_c_reg : (des_tsk_eu_typ_reg == `DES_MM2_NT) ? des_opd1_w_reg : des_res0_w_reg) | 1
des_opd1_n | 16 | 399 | 384 | RW | 0x1 | Fix1 | 2 | 2
des_opd1_c | 16 | 415 | 400 | RW | 0x1 | opd1的c 如果指令操作类型是MM2_NN, 则 des_opd1_c 如果指令操作类型是MM_NT, 则 des_res0_w 如果指令操作类型是MM_TT, 则 des_res0_c | ASITIS | 0
des_opd1_h | 16 | 431 | 416 | RW | 0x1 | opd1的h, Fix1 | 1 | 2
des_opd1_w | 16 | 447 | 432 | RW | 0x1 | opd1的w 如果指令操作类型是MM2_NN, 则 des_res0_w 如果指令操作类型是MM2_NT, 则 des_res0_c 如果指令操作类型是MM_TT, 则 des_opd1_w | ASITIS | 0
des_res0_n_str | 16 | 463 | 448 | RW | 0x1 | res0的n stride | macro_res0_000_n_str[15:0] | 1
des_res0_c_str | 16 | 479 | 464 | RW | 0x1 | res0的c stride | macro_res0_000_c_str[15:0] | 1
des_opd0_n_str | 16 | 495 | 480 | RW | 0x1 | opd0的n stride | macro_opd0_000_n_str[15:0] | 1
des_opd0_c_str | 16 | 511 | 496 | RW | 0x1 | opd0的c stride | macro_opd0_000_c_str[15:0] | 1
des_opd1_n_str | 16 | 527 | 512 | RW | 0x1 | opd1的n stride | macro_opd1_000_n_str[15:0] | 1
des_opd1_c_str | 16 | 543 | 528 | RW | 0x1 | opd1的c stride | macro_opd1_000_c_str[15:0] | 1
des_opd2_n_str | 16 | 559 | 544 | RW | 0x1 | opd2的n stride | 0 | 2
des_opd2_c_str | 16 | 575 | 560 | RW | 0x1 | opd2的c stride | 0 | 2
des_res0_addr | 32 | 607 | 576 | RW | 0x0 | res0起始地址 | ASITIS | 0
des_opd0_addr | 32 | 639 | 608 | RW | 0x0 | 如果des_opt_opd0_const为0, opd0起始地址 如果des_opt_opd0_const为1, opd0常数 | ASITIS | 0
des_opd1_addr | 32 | 671 | 640 | RW | 0x0 | 如果des_opt_opd1_const为0, opd1起始地址 如果des_opt_opd1_const为1, opd1常数 | ASITIS | 0
des_opd2_addr | 32 | 703 | 672 | RW | 0x0 | 如果des_opt_opd2_const为0, opd2起始地址 如果des_opt_opd2_const为1, opd2常数 | ASITIS | 0
des_res0_h_str | 32 | 735 | 704 | RW | 0x1 | res0的 h stride | {16'd0, des_res0_w_hw} | 1
des_res0_w_str | 32 | 767 | 736 | RW | 0x1 | res0的w stride, Fix1 | 1 | 2
des_opd0_h_str | 32 | 799 | 768 | RW | 0x1 | opd0 h stride | {16'd0, des_opd0_w_hw} | 1
des_opd0_w_str | 32 | 831 | 800 | RW | 0x1 | Fix1 | 1 | 2
des_opd1_h_str | 32 | 863 | 832 | RW | 0x1 | opd1的h | {16'd0, des_opd1_w_hw} | 1
des_opd1_w_str | 32 | 895 | 864 | RW | 0x1 | opd1的w | 1 | 2
des_opd2_h_str | 32 | 927 | 896 | RW | 0x1 | opd2的h str | 1 | 2
des_opd2_w_str | 32 | 959 | 928 | RW | 0x1 | opd2的w str | 1 | 2
des_res1_addr | 32 | 991 | 960 | RW | 0x0 | reserved0 | 0 | 2
des_opd3_addr | 32 | 1023 | 992 | RW | 0x0 | reserved0 | 0 | 2

## sMM2
field | Length（bit） | High（bit） | Low（bit） | RW | Default | descriptions | matrix
des_cmd_short | 1 | 0 | 0 | RW | 0x0 | 1: 256bit | ASITIS | 无需软件配置，且不影响硬件行为的field
des_cmd_id | 20 | 20 | 1 | RW | 0x0 | TPU命令ID 0不可用 | ASITIS | 必需的指令field
des_cmd_id_dep | 20 | 40 | 21 | RW | 0x0 | Dependency CMD ID 等待des_cmd_id_en指定外部eng ID完成后, 方可执行本descriptor | ASITIS | 硬件可推导的指令filed，无需软件配置
des_tsk_typ | 4 | 44 | 41 | RW | 0x0 | 指令任务类型 2: matrix multiply && matrix multiply2 | ASITIS
des_tsk_eu_typ | 5 | 49 | 45 | RW | 0x0 | 指令操作类型 4: MM2_NN 5: MM2_NT 6: MM2_TT others: not support | ASITIS
des_opt_opd0_sign | 1 | 50 | 50 | RW | 0x0 | opd0数据类型是INT8时，opd0是否为有符号数 0: 无符号数 1: 有符号数 | ASITIS
des_opt_opd1_sign | 1 | 51 | 51 | RW | 0x1 | opd1数据类型是INT8时，opd1是否为有符号数 0: 无符号数 1: 有符号数 | ASITIS
des_opt_res0_prec | 3 | 54 | 52 | RW | 0x2 | res0数据类型 如果opd0数据类型是INT8, 则 4: INT32 如果opd0数据类型是FP16, 则 1: FP16 2: FP32 如果opd0数据类型是BF16, 则 2: FP32 5: BF16 others: reserved | ASITIS
des_cmd_id_en | 4 | 58 | 55 | RW | 0x0 | 是否使能命令ID dependency，对于任一bit 0: 不依赖对应eng的cmd id 1: 对应eng的cmd_id>=des_cmd_id_dep, 方可指令该指令 如果多个bit为1，则多个条件都要满足 | ASITIS
des_pwr_step | 4 | 62 | 59 | RW | 0x0 | power step | ASITIS
des_opt_opd2_const | 1 | 63 | 63 | RW | 0x0 | opd2是否常数, 如果是常数的话, 其值在des_opd1_addr中 0: 非常数 1: 常数 | ASITIS
des_res0_c | 16 | 79 | 64 | RW | 0x1 | res0的c | ASITIS
des_res0_w | 16 | 95 | 80 | RW | 0x1 | res0的w | ASITIS
des_opd1_c | 16 | 111 | 96 | RW | 0x1 | opd1的c 如果指令操作类型是MM2_NN, 则 des_opd1_c 如果指令操作类型是MM_NT, 则 des_res0_w 如果指令操作类型是MM_TT, 则 des_res0_c | ASITIS
des_opd1_w | 16 | 127 | 112 | RW | 0x1 | opd1的w 如果指令操作类型是MM2_NN, 则 des_res0_w 如果指令操作类型是MM2_NT, 则 des_res0_c 如果指令操作类型是MM_TT, 则 des_opd1_w | ASITIS
des_opt_opd0_prec | 3 | 130 | 128 | RW | 0x2 | opd0数据类型 0: INT8 1: FP16 5: BFP16 others: reserved | ASITIS
des_opt_opd0_const | 1 | 131 | 131 | RW | 0x0 | opd0是否常数 , 如果是常数的话, 其值在des_opd0_addr中 0: 非常数 1: 常数 | ASITIS
des_opt_opd1_const | 1 | 132 | 132 | RW | 0x0 | opd1是否常数, 如果是常数的话, 其值在des_opd1_addr中 0: 非常数 1: 常数 | ASITIS
des_opt_res_add | 1 | 133 | 133 | RW | 0x0 | 是否result add | ASITIS
des_res0_addr | 25 | 158 | 134 | RW | 0x0 | res0起始地址 | ASITIS
des_intr_en | 1 | 159 | 159 | RW | 0x0 | 0: 该指令执行结束不发出intr 1: 该指令执行结束发出intr | ASITIS
des_opd0_addr | 32 | 191 | 160 | RW | 0x0 | 如果des_opt_opd0_const为0, opd0起始地址 如果des_opt_opd0_const为1, opd0常数 | ASITIS
des_opd1_addr | 32 | 223 | 192 | RW | 0x0 | 如果des_opt_opd1_const为0, opd1起始地址 如果des_opt_opd1_const为1, opd1常数 | ASITIS
des_opd2_addr | 32 | 255 | 224 | RW | 0x0 | 如果des_opt_opd2_const为0, opd2起始地址 如果des_opt_opd2_const为1, opd2常数 | ASITIS

## CMP
field | Length（bit） | High（bit） | Low（bit） | RW | Default | descriptions | md_cmp opd0 =A opd1 =B opd2 =C opd3 =D | code
des_cmd_short | 1 | 0 | 0 | RW | 0x0 | 0: 1024bit | ASITIS | 0 | 无需软件配置，且不影响硬件行为的field
des_cmd_id | 20 | 20 | 1 | RW | 0x0 | TPU命令ID 0不可用 | ASITIS | 0 | 必需的指令field
des_cmd_id_dep | 20 | 40 | 21 | RW | 0x0 | Dependency CMD ID 等待des_cmd_id_en指定外部eng ID完成后, 方可执行本descriptor | ASITIS | 0 | 硬件可推导的指令filed，无需软件配置
des_tsk_typ | 4 | 44 | 41 | RW | 0x0 | 指令任务类型 13: fused_cmp | ASITIS | 0
des_tsk_eu_typ | 5 | 49 | 45 | RW | 0x0 | 指令操作类型 22: CMP_gt and CMP_sel_gt 23: CMP_sel_gt 24: CMP_sel_eq 25: CMP_lt and CMP_sel_lt 26: CMP_sel_lt others: not support | ASITIS | 0
des_eu_half_en | 1 | 50 | 50 | RW | 0x0 | reserved0 | 0 | 2
des_tsk_opd_num | 2 | 52 | 51 | RW | 0x2 | 输入操作数数目 Fix0: 4个操作数 others: not support | 0 | 2
des_pad_mode | 2 | 54 | 53 | RW | 0x0 | reserved0 | 0 | 2
des_cmd_id_en | 4 | 58 | 55 | RW | 0x0 | 是否使能命令ID dependency，对于任一bit 0: 不依赖对应eng的cmd id 1: 对应eng的cmd_id>=des_cmd_id_dep, 方可指令该指令 如果多个bit为1，则多个条件都要满足 | ASITIS | 0
des_pwr_step | 4 | 62 | 59 | RW | 0x0 | power step | ASITIS | 0
des_intr_en | 1 | 63 | 63 | RW | 0x0 | 0: 该指令执行结束不发出intr 1: 该指令执行结束发出intr | ASITIS | 0
des_opt_res_add | 1 | 64 | 64 | RW | 0x0 | reserved0 | 0 | 2
des_opt_relu | 1 | 65 | 65 | RW | 0x1 | reserved0 | 0 | 2
des_opt_left_tran | 1 | 66 | 66 | RW | 0x0 | reserved0 | 0 | 2
des_rsvd1 | 1 | 67 | 67 | RW | 0x0 | reserved0 | 0 | 2
des_opt_kernel_rotate | 1 | 68 | 68 | RW | 0x0 | reserved0 | 0 | 2
des_opt_opd0_sign | 1 | 69 | 69 | RW | 0x0 | 当opd0是整数时，是否是有符号数 | ASITIS | 0
des_opt_opd1_sign | 1 | 70 | 70 | RW | 0x1 | 当opd1是整数时，是否有符号数 | des_opt_opd0_sign_reg | 1
des_opt_opd2_sign | 1 | 71 | 71 | RW | 0x1 | reserved0 | 0 | 2
des_opt_res0_prec | 3 | 74 | 72 | RW | 0x2 | res0数据类型 如果指令操作类型是CMP_gt and CMP_sel_gt, CMP_lt and CMP_sel_lt, 则 des_opt_opd0_prec 如果指令操作类型是CMP_sel_gt, CMP_sel_eq, CMP_sel_lt, 则 des_opt_opd2_prec others: not support | ((des_tsk_eu_typ_reg == `DES_CMP_GSELG ¦¦ des_tsk_eu_typ_reg == `DES_CMP_LSELL) ? des_opt_opd0_prec_reg : des_opt_opd2_prec_reg) | 1
des_opt_opd0_prec | 3 | 77 | 75 | RW | 0x2 | opd0数据类型 0: INT8 1: FP16 2: FP32 3: INT16 4: INT32 5: BFP16 others: not support | ASITIS | 0
des_opt_opd1_prec | 3 | 80 | 78 | RW | 0x2 | opd1数据类型 0: INT8 1: FP16 2: FP32 3: INT16 4: INT32 5: BFP16 others: not support | des_opt_opd0_prec_reg | 1
des_opt_opd2_prec | 3 | 83 | 81 | RW | 0x2 | opd2数据类型, 强调数据宽度，不强调类型 0: INT8 1: FP16 2: FP32 3: INT16 4: INT32 5: BFP16 others: not support | ASITIS | 0
des_opt_opd0_const | 1 | 84 | 84 | RW | 0x0 | opd0是否常数 , 如果是常数的话, 其值在des_opd0_addr中 0: 非常数 1: 常数 | ASITIS | 0
des_opt_opd1_const | 1 | 85 | 85 | RW | 0x0 | opd1是否常数, 如果是常数的话，其值在des_opd1_addr中 0: 非常数 1: 常数 | ASITIS | 0
des_opt_opd2_const | 1 | 86 | 86 | RW | 0x0 | opd2是否常数, 如果是常数的话，其值在des_opd2_addr中 0: 非常数 1: 常数 | ASITIS | 0
des_short_res0_str | 3 | 89 | 87 | RW | 0x0 | res0数据存储格式 0: 对齐, 即 W_STRIDE=1 H_STRIDE=W C_STRIDE=EU_NUM*roundup(H*W/EU_NUM) N_STRIDE=C_STRIDE*roundup((C+C_START)/LANE_NUM) others: not support | 0 | 2
des_short_opd0_str | 3 | 92 | 90 | RW | 0x0 | opd0数据存储格式 0: 对齐, 即 W_STRIDE=1 H_STRIDE=W C_STRIDE=EU_NUM*roundup(H*W/EU_NUM) N_STRIDE=C_STRIDE*roundup((C+C_START)/LANE_NUM) 3: 张量，W_STRIDE=H_STRIDE=C_STRIDE=N_STRIDE=0 others: not support | ASITIS | 0
des_short_opd1_str | 3 | 95 | 93 | RW | 0x0 | opd1数据存储格式 0: 对齐, 即 W_STRIDE=1 H_STRIDE=W C_STRIDE=EU_NUM*roundup(H*W/EU_NUM) N_STRIDE=C_STRIDE*roundup((C+C_START)/LANE_NUM) 3: 张量，W_STRIDE=H_STRIDE=C_STRIDE=N_STRIDE=0 others: not support | ASITIS | 0
des_short_opd2_str | 3 | 98 | 96 | RW | 0x2 | opd2数据存储格式 0: 对齐, 即 W_STRIDE=1 H_STRIDE=W C_STRIDE=EU_NUM*roundup(H*W/EU_NUM) N_STRIDE=C_STRIDE*roundup(C+C_START/LANE_NUM) others: not support | 0 | 2
des_opt_res_add_sign | 1 | 99 | 99 | RW | 0x0 | reserved0 | 0 | 2
des_rsvd2 | 25 | 124 | 100 | RW | 0x0 | reserved0 | 0 | 2
des_rsvd3 | 1 | 125 | 125 | RW | 0x0 | reserved0 | 0 | 2
des_opt_opd3_const | 1 | 126 | 126 | RW | 0x0 | opd3是否常数, 如果是常数的话, 其值在des_opd3_addr中 0: 非常数 1: 常数 | ASITIS | 0
des_rsvd4 | 1 | 127 | 127 | RW | 0x0 | reserved0 | 0 | 2
des_opd0_x_ins0 | 4 | 131 | 128 | RW | 0x0 | reserved0 | 0 | 2
des_opd0_y_ins0 | 4 | 135 | 132 | RW | 0x0 | reserved0 | 0 | 2
des_opd1_x_ins0 | 4 | 139 | 136 | RW | 0x0 | reserved0 | 0 | 2
des_opd1_y_ins0 | 4 | 143 | 140 | RW | 0x0 | reserved0 | 0 | 2
des_opd0_up_pad | 4 | 147 | 144 | RW | 0x0 | reserved0 | 0 | 2
des_opd0_dn_pad | 4 | 151 | 148 | RW | 0x0 | reserved0 | 0 | 2
des_opd0_lf_pad | 4 | 155 | 152 | RW | 0x0 | reserved0 | 0 | 2
des_opd0_rt_pad | 4 | 159 | 156 | RW | 0x0 | reserved0 | 0 | 2
des_res_op_x_str | 4 | 163 | 160 | RW | 0x1 | reserved1 | 1 | 2
des_res_op_y_str | 4 | 167 | 164 | RW | 0x1 | reserved1 | 1 | 2
des_res0_h_shift | 4 | 171 | 168 | RW | 0x0 | reserved0 | 0 | 2
des_res0_w_shift | 4 | 175 | 172 | RW | 0x0 | reserved0 | 0 | 2
des_opd0_h_shift | 4 | 179 | 176 | RW | 0x0 | reserved0 | 0 | 2
des_opd0_w_shift | 4 | 183 | 180 | RW | 0x0 | reserved0 | 0 | 2
des_opd1_h_shift | 4 | 187 | 184 | RW | 0x0 | reserved0 | 0 | 2
des_opd1_w_shift | 4 | 191 | 188 | RW | 0x0 | reserved0 | 0 | 2
des_tsk_lane_num | 64 | 255 | 192 | RW | 0xffffffffffffffff | lane mask 1: 代表对应的lane可以被写入 0: 代表对应的lane不会被写入 | ASITIS | 0
des_res0_n | 16 | 271 | 256 | RW | 0x1 | res0的n, 0无效 | ASITIS | 0
des_res0_c | 16 | 287 | 272 | RW | 0x1 | res0的c, 0无效 | ASITIS | 0
des_res0_h | 16 | 303 | 288 | RW | 0x1 | res0的h, 0无效 | ASITIS | 0
des_res0_w | 16 | 319 | 304 | RW | 0x1 | res0的w, 0无效 | ASITIS | 0
des_opd0_n | 16 | 335 | 320 | RW | 0x1 | opd0的n | des_res0_n_reg | 1
des_opd0_c | 16 | 351 | 336 | RW | 0x1 | opd0的c | des_res0_c_reg | 1
des_opd0_h | 16 | 367 | 352 | RW | 0x1 | opd0的h | des_res0_h_reg | 1
des_opd0_w | 16 | 383 | 368 | RW | 0x1 | opd0的w | des_res0_w_reg | 1
des_opd1_n | 16 | 399 | 384 | RW | 0x1 | opd1的n | des_res0_n_reg | 1
des_opd1_c | 16 | 415 | 400 | RW | 0x1 | opd1的c | des_res0_c_reg | 1
des_opd1_h | 16 | 431 | 416 | RW | 0x1 | opd1的h | des_res0_h_reg | 1
des_opd1_w | 16 | 447 | 432 | RW | 0x1 | opd1的w | des_res0_w_reg | 1
des_res0_n_str | 16 | 463 | 448 | RW | 0x1 | res0的n stride | macro_res0_000_n_str | 1
des_res0_c_str | 16 | 479 | 464 | RW | 0x1 | res0的c stride | macro_res0_000_c_str | 1
des_opd0_n_str | 16 | 495 | 480 | RW | 0x1 | opd0的n stride | ((des_short_opd0_str_reg == 3'd3) ? 16'd0 : macro_opd0_000_n_str[15:0]) | 1
des_opd0_c_str | 16 | 511 | 496 | RW | 0x1 | opd0的c stride | ((des_short_opd0_str_reg == 3'd3) ? 16'd0 : macro_opd0_000_c_str[15:0]) | 1
des_opd1_n_str | 16 | 527 | 512 | RW | 0x1 | opd1的n stride | macro_opd1_000_n_str | 1
des_opd1_c_str | 16 | 543 | 528 | RW | 0x1 | opd1的c stride | macro_opd1_000_c_str | 1
des_opd2_n_str | 16 | 559 | 544 | RW | 0x1 | opd2的n stride | macro_opd2_000_n_str | 1
des_opd2_c_str | 16 | 575 | 560 | RW | 0x1 | opd2的c stride | macro_opd2_000_c_str | 1
des_res0_addr | 32 | 607 | 576 | RW | 0x0 | res0起始地址 | ASITIS | 0
des_opd0_addr | 32 | 639 | 608 | RW | 0x0 | 如果des_opt_opd0_const为0, opd0起始地址, 如果opd0张量存储, 则opd0地址与数据类型宽度对齐即可 如果des_opt_opd0_const为1, opd0常数 | ASITIS | 0
des_opd1_addr | 32 | 671 | 640 | RW | 0x0 | 如果des_opt_opd1_const为0, opd1起始地址, 如果opd1张量存储, 则opd1地址与数据类型宽度对齐即可 如果des_opt_opd1_const为1, opd1常数 | ASITIS | 0
des_opd2_addr | 32 | 703 | 672 | RW | 0x0 | 如果des_opt_opd2_const为0, opd2起始地址 如果des_opt_opd2_const为1, opd2常数 | ASITIS | 0
des_res0_h_str | 32 | 735 | 704 | RW | 0x1 | res0的h stride | {16'd0, des_res0_w_hw} | 1
des_res0_w_str | 32 | 767 | 736 | RW | 0x1 | res0的w stride | 1 | 2
des_opd0_h_str | 32 | 799 | 768 | RW | 0x1 | opd0的h stride | ((des_short_opd0_str_reg == 3'd3)? 32'd0 : {12'd0, macro_opd0_000_n_str[17:16], 2'd0, des_opd0_w_hw}) | 1
des_opd0_w_str | 32 | 831 | 800 | RW | 0x1 | opd0的w stride | ((des_short_opd0_str_reg == 3'd3)? 32'd0 : {12'd0, macro_opd0_000_c_str[17:16], 18'd1}) | 2
des_opd1_h_str | 32 | 863 | 832 | RW | 0x1 | opd1的h stride | {16'd0, des_opd0_w_hw} | 1
des_opd1_w_str | 32 | 895 | 864 | RW | 0x1 | opd1的w stride | 1 | 2
des_opd2_h_str | 32 | 927 | 896 | RW | 0x1 | opd2的h stride | {16'd0, des_res0_w_hw} | 1
des_opd2_w_str | 32 | 959 | 928 | RW | 0x1 | opd2的w stride | 1 | 2
des_res1_addr | 32 | 991 | 960 | RW | 0x0 | res1起始地址 | ASITIS | 0
des_opd3_addr | 32 | 1023 | 992 | RW | 0x0 | 如果des_opt_opd3_const为0, opd3起始地址 如果des_opt_opd3_const为1, opd3常数 | ASITIS | 0

## sCMP
field | Length（bit） | High（bit） | Low（bit） | RW | Default | descriptions | md_cmp opd0 =A opd1 =B opd2 =C opd3 =D
des_cmd_short | 1 | 0 | 0 | RW | 0x0 | 1: 384bit | ASITIS
des_cmd_id | 20 | 20 | 1 | RW | 0x0 | TPU命令ID 0不可用 | ASITIS
des_cmd_id_dep | 20 | 40 | 21 | RW | 0x0 | Dependency CMD ID 等待des_cmd_id_en指定外部eng ID完成后, 方可执行本descriptor | ASITIS
des_tsk_typ | 4 | 44 | 41 | RW | 0x0 | 指令任务类型 13: fused_cmp | ASITIS
des_tsk_eu_typ | 5 | 49 | 45 | RW | 0x0 | 指令操作类型 22: CMP_gt and CMP_sel_gt 23: CMP_sel_gt 24: CMP_sel_eq 25: CMP_lt and CMP_sel_lt 26: CMP_sel_lt others: not support | ASITIS
des_opt_opd0_const | 1 | 50 | 50 | RW | 0x0 | opd0是否常数 , 如果是常数的话, 其值在des_opd0_addr中 0: 非常数 1: 常数 | ASITIS
des_opt_opd1_const | 1 | 51 | 51 | RW | 0x0 | opd1是否常数, 如果是常数的话，其值在des_opd1_addr中 0: 非常数 1: 常数 | ASITIS
des_opt_opd2_const | 1 | 52 | 52 | RW | 0x0 | opd2是否常数, 如果是常数的话，其值在des_opd2_addr中 0: 非常数 1: 常数 | ASITIS
des_opt_opd3_const | 1 | 53 | 53 | RW | 0x0 | opd3是否常数, 如果是常数的话, 其值在des_opd3_addr中 0: 非常数 1: 常数 | ASITIS
des_rsvd0 | 1 | 54 | 54 | RW | 0x0 | reserved0 | 0
des_cmd_id_en | 4 | 58 | 55 | RW | 0x0 | 是否使能命令ID dependency，对于任一bit 0: 不依赖对应eng的cmd id 1: 对应eng的cmd_id>=des_cmd_id_dep, 方可指令该指令 如果多个bit为1，则多个条件都要满足 | ASITIS
des_pwr_step | 4 | 62 | 59 | RW | 0x2 | power step | ASITIS
des_intr_en | 1 | 63 | 63 | RW | 0x0 | 0: 该指令执行结束不发出intr 1: 该指令执行结束发出intr | ASITIS
des_opt_opd0_prec | 3 | 66 | 64 | RW | 0x2 | opd0数据类型 0: INT8 1: FP16 2: FP32 3: INT16 4: INT32 5: BFP16 others: not support | ASITIS
des_opt_opd2_prec | 3 | 69 | 67 | RW | 0x2 | opd2数据类型 0: INT8 1: FP16 2: FP32 3: INT16 4: INT32 5: BFP16 others: not support | ASITIS
des_short_opd0_str | 3 | 72 | 70 | RW | 0x0 | 0: 对齐 3: 张量 | ASITIS
des_short_opd1_str | 3 | 75 | 73 | RW | 0x0 | 0: 对齐 3: 张量 | ASITIS
des_rsvd1 | 51 | 126 | 76 | RW | 0x0 | reserved0 | 0
des_opt_opd0_sign | 1 | 127 | 127 | RW | 0x2 | 当opd0是整数时，是否是有符号数 | ASITIS
des_res0_n | 16 | 143 | 128 | RW | 0x1 | res0的n, 0无效 | ASITIS
des_res0_c | 16 | 159 | 144 | RW | 0x1 | res0的c, 0无效 | ASITIS
des_res0_h | 16 | 175 | 160 | RW | 0x1 | res0的h, 0无效 | ASITIS
des_res0_w | 16 | 191 | 176 | RW | 0x1 | res0的w, 0无效 | ASITIS
des_res0_addr | 32 | 223 | 192 | RW | 0x0 | res0起始地址 | ASITIS
des_res1_addr | 32 | 255 | 224 | RW | 0x0 | res1起始地址 | ASITIS
des_opd0_addr | 32 | 287 | 256 | RW | 0x0 | 如果des_opt_opd0_const为0, opd0起始地址, 如果opd0张量存储, 则opd0地址与数据类型宽度对齐即可 如果des_opt_opd0_const为1, opd0常数 | ASITIS
des_opd1_addr | 32 | 319 | 288 | RW | 0x0 | 如果des_opt_opd1_const为0, opd1起始地址, 如果opd1张量存储, 则opd1地址与数据类型宽度对齐即可 如果des_opt_opd1_const为1, opd1常数 | ASITIS
des_opd2_addr | 32 | 351 | 320 | RW | 0x0 | 如果des_opt_opd2_const为0, opd2起始地址 如果des_opt_opd2_const为1, opd2常数 | ASITIS
des_opd3_addr | 32 | 383 | 352 | RW | 0x0 | 如果des_opt_opd3_const为0, opd3起始地址 如果des_opt_opd3_const为1, opd3常数 | ASITIS

## SFU
field | Length（bit） | High（bit） | Low（bit） | RW | Default | descriptions | mdsfu opd0 = A | code
des_cmd_short | 1 | 0 | 0 | RW | 0x0 | 0: 1024bit | ASITIS | 0 | 无需软件配置，且不影响硬件行为的field
des_cmd_id | 20 | 20 | 1 | RW | 0x0 | TPU命令ID 0不可用 | ASITIS | 0 | 必需的指令field
des_cmd_id_dep | 20 | 40 | 21 | RW | 0x0 | Dependency CMD ID 等待des_cmd_id_en指定外部eng ID完成后, 方可执行本descriptor | ASITIS | 0 | 硬件可推导的指令filed，无需软件配置
des_tsk_typ | 4 | 44 | 41 | RW | 0x0 | 指令任务类型 9: md sfu | ASITIS | 0
des_tsk_eu_typ | 5 | 49 | 45 | RW | 0x0 | 指令操作类型， 12: tailor_4x 13: tailor 15: normalize 17: rsqrt 其他: not support | ASITIS | 0
des_eu_half_en | 1 | 50 | 50 | RW | 0x0 | reserved0 | 0 | 2
des_tsk_opd_num | 2 | 52 | 51 | RW | 0x2 | 输入操作数数目 如果指令操作类型是泰勒展开, 则 2: 2个操作数, opd0--输入操作数, opd1--泰勒展开系数 如果指令操作类型不是泰勒展开, 则 1: 1个操作数 | ((des_tsk_eu_typ_reg == `DES_SFU_TAILOR) ? 2'd2 : 2'd1) | 1
des_pad_mode | 2 | 54 | 53 | RW | 0x0 | reserved0 | 0 | 2
des_cmd_id_en | 4 | 58 | 55 | RW | 0x0 | 是否使能命令ID dependency，对于任一bit 0: 不依赖对应eng的cmd id 1: 对应eng的cmd_id>=des_cmd_id_dep, 方可指令该指令 如果多个bit为1，则多个条件都要满足 | ASITIS | 0
des_pwr_step | 4 | 62 | 59 | RW | 0x0 | power step | ASITIS | 0
des_intr_en | 1 | 63 | 63 | RW | 0x0 | 0: 该指令执行结束不发出intr 1: 该指令执行结束发出intr | ASITIS | 0
des_opt_res_add | 1 | 64 | 64 | RW | 0x0 | reserved0 | 0 | 2
des_opt_relu | 1 | 65 | 65 | RW | 0x1 | reserved0 | 0 | 2
des_opt_left_tran | 1 | 66 | 66 | RW | 0x0 | reserved0 | 0 | 2
des_rsvd1 | 1 | 67 | 67 | RW | 0x0 | reserved0 | 0 | 2
des_opt_kernel_rotate | 1 | 68 | 68 | RW | 0x0 | reserved0 | 0 | 2
des_opt_opd0_sign | 1 | 69 | 69 | RW | 0x0 | reserved0 | 0 | 2
des_opt_opd1_sign | 1 | 70 | 70 | RW | 0x1 | reserved0 | 0 | 2
des_opt_opd2_sign | 1 | 71 | 71 | RW | 0x1 | reserved0 | 0 | 2
des_opt_res0_prec | 3 | 74 | 72 | RW | 0x2 | res0数据类型 如果指令操作类型是rsqrt，则 2: FP32 如果指令操作类型是normalize且opd0数据类型是FP16, 则 1: FP16 3: INT16 others: not support 如果指令操作类型是normalize且opd0数据类型是BF16, 则 1: BF16 3: INT16 others: not support 如果指令操作类型是normalize且opd0数据类型是FP32, 则 2: FP32 4: INT32 如果指令操作类型是泰勒展开，则 1: FP16 2: FP32 5: BF16 others: not support | ASITIS | 0
des_opt_opd0_prec | 3 | 77 | 75 | RW | 0x2 | opd0数据类型 如果指令操作类型是泰勒展开, normalize，则 1: FP16 2: FP32 5: BFP16 如果指令操作类型是rsqrt, 则 2: FP32 others: not support | ASITIS | 0
des_opt_opd1_prec | 3 | 80 | 78 | RW | 0x2 | opd1数据类型 同des_opt_opd0_prec | des_opt_opd0_prec_reg | 1
des_opt_opd2_prec | 3 | 83 | 81 | RW | 0x2 | reserved0 | 0 | 2
des_opt_opd0_const | 1 | 84 | 84 | RW | 0x0 | reserved0 | 0 | 2
des_opt_opd1_const | 1 | 85 | 85 | RW | 0x0 | reserved0 | 0 | 2
des_opt_opd2_const | 1 | 86 | 86 | RW | 0x0 | reserved0 | 0 | 2
des_short_res0_str | 3 | 89 | 87 | RW | 0x0 | res0数据存储格式 Fix0: 对齐, 即 W_STRIDE=1 H_STRIDE=W C_STRIDE=EU_NUM*roundup(H*W/EU_NUM) N_STRIDE=C_STRIDE*roundup((C+C_START)/LANE_NUM) others: not support | 0 | 2
des_short_opd0_str | 3 | 92 | 90 | RW | 0x0 | opd0数据存储格式 Fix0: 对齐, 即 W_STRIDE=1 H_STRIDE=W C_STRIDE=EU_NUM*roundup(H*W/EU_NUM) N_STRIDE=C_STRIDE*roundup((C+C_START)/LANE_NUM) others: not support | 0 | 2
des_short_opd1_str | 3 | 95 | 93 | RW | 0x0 | opd1数据存储格式 Fix0: 对齐, 即 W_STRIDE=1 H_STRIDE=W C_STRIDE=EU_NUM*roundup(H*W/EU_NUM) N_STRIDE=C_STRIDE*roundup((C+C_START)/LANE_NUM) others: not support | 0 | 2
des_short_opd2_str | 3 | 98 | 96 | RW | 0x2 | reserved0 | 0 | 2
des_opt_res_add_sign | 1 | 99 | 99 | RW | 0x0 | reserved1 | 1 | 2
des_rsvd2 | 25 | 124 | 100 | RW | 0x0 | reserved0 | 0 | 2
des_rsvd3 | 1 | 125 | 125 | RW | 0x0 | reserved0 | 0 | 2
des_opt_opd3_const | 1 | 126 | 126 | RW | 0x0 | reserved0 | 0 | 2
des_rsvd4 | 1 | 127 | 127 | RW | 0x0 | reserved0 | 0 | 2
des_opd0_x_ins0 | 4 | 131 | 128 | RW | 0x0 | reserved0 | 0 | 2
des_opd0_y_ins0 | 4 | 135 | 132 | RW | 0x0 | reserved0 | 0 | 2
des_opd1_x_ins0 | 4 | 139 | 136 | RW | 0x0 | reserved0 | 0 | 2
des_opd1_y_ins0 | 4 | 143 | 140 | RW | 0x0 | reserved0 | 0 | 2
des_opd0_up_pad | 4 | 147 | 144 | RW | 0x0 | reserved0 | 0 | 2
des_opd0_dn_pad | 4 | 151 | 148 | RW | 0x0 | reserved0 | 0 | 2
des_opd0_lf_pad | 4 | 155 | 152 | RW | 0x0 | reserved0 | 0 | 2
des_opd0_rt_pad | 4 | 159 | 156 | RW | 0x0 | reserved0 | 0 | 2
des_res_op_x_str | 4 | 163 | 160 | RW | 0x1 | reserved1 | 1 | 2
des_res_op_y_str | 4 | 167 | 164 | RW | 0x1 | reserved1 | 1 | 2
des_res0_h_shift | 4 | 171 | 168 | RW | 0x0 | reserved0 | 0 | 2
des_res0_w_shift | 4 | 175 | 172 | RW | 0x0 | reserved0 | 0 | 2
des_opd0_h_shift | 4 | 179 | 176 | RW | 0x0 | reserved0 | 0 | 2
des_opd0_w_shift | 4 | 183 | 180 | RW | 0x0 | reserved0 | 0 | 2
des_opd1_h_shift | 4 | 187 | 184 | RW | 0x0 | reserved0 | 0 | 2
des_opd1_w_shift | 4 | 191 | 188 | RW | 0x0 | reserved0 | 0 | 2
des_tsk_lane_num | 64 | 255 | 192 | RW | 0xffffffffffffffff | lane mask 1: 代表对应的lane可以被写入 0: 代表对应的lane不会被写入 | ASITIS | 0
des_res0_n | 16 | 271 | 256 | RW | 0x1 | res0的n, 0无效 | ASITIS | 0
des_res0_c | 16 | 287 | 272 | RW | 0x1 | res0的c, 0无效 | ASITIS | 0
des_res0_h | 16 | 303 | 288 | RW | 0x1 | res0的h, 0无效 | ASITIS | 0
des_res0_w | 16 | 319 | 304 | RW | 0x1 | res0的w, 0无效 | ASITIS | 0
des_opd0_n | 16 | 335 | 320 | RW | 0x1 | opd0的n | des_res0_n_reg | 1
des_opd0_c | 16 | 351 | 336 | RW | 0x1 | opd0的c | des_res0_c_reg | 1
des_opd0_h | 16 | 367 | 352 | RW | 0x1 | opd0的h | des_res0_h_reg | 1
des_opd0_w | 16 | 383 | 368 | RW | 0x1 | opd0的w | des_res0_w_reg | 1
des_opd1_n | 16 | 399 | 384 | RW | 0x1 | 如果指令操作类型为泰勒展开，则 表示泰勒展开系数表的长度 其他指令操作类型 not support | ASITIS | 0
des_opd1_c | 16 | 415 | 400 | RW | 0x1 | reserved1 | 1 | 2
des_opd1_h | 16 | 431 | 416 | RW | 0x1 | reserved1 | 1 | 2
des_opd1_w | 16 | 447 | 432 | RW | 0x1 | reserved1 | 1 | 2
des_res0_n_str | 16 | 463 | 448 | RW | 0x1 | res0的n stride | macro_res0_000_n_str[15:0] | 1
des_res0_c_str | 16 | 479 | 464 | RW | 0x1 | res0的c stride | macro_res0_000_c_str[15:0] | 1
des_opd0_n_str | 16 | 495 | 480 | RW | 0x1 | opd0的n stride | macro_opd0_000_n_str[15:0] | 1
des_opd0_c_str | 16 | 511 | 496 | RW | 0x1 | opd0的c stride | macro_opd0_000_c_str[15:0] | 1
des_opd1_n_str | 16 | 527 | 512 | RW | 0x1 | opd1的n stride | 1 | 2
des_opd1_c_str | 16 | 543 | 528 | RW | 0x1 | opd1的c stride | 1 | 2
des_opd2_n_str | 16 | 559 | 544 | RW | 0x1 | 如果指令操作类型是nsqrt，则表示牛顿迭代次数(des_opd2_n_str[1:0]+1) | ASITIS | 0
des_opd2_c_str | 16 | 575 | 560 | RW | 0x1 | reserved1 | 1 | 2
des_res0_addr | 32 | 607 | 576 | RW | 0x0 | res0起始地址 | ASITIS | 0
des_opd0_addr | 32 | 639 | 608 | RW | 0x0 | opd0起始地址 | ASITIS | 0
des_opd1_addr | 32 | 671 | 640 | RW | 0x0 | des_tsk_eu_type = tailor 表示泰勒展开系数表的在地址 others: not support | ASITIS | 0
des_opd2_addr | 32 | 703 | 672 | RW | 0x0 | reserved0 | 0 | 2
des_res0_h_str | 32 | 735 | 704 | RW | 0x1 | res0的h stride | {16'd0, des_res0_w_hw[15:0]} | 1
des_res0_w_str | 32 | 767 | 736 | RW | 0x1 | res0的w stride, Fix1 | 1 | 2
des_opd0_h_str | 32 | 799 | 768 | RW | 0x1 | opd0的h stride | {16'd0, des_opd0_w_hw[15:0]} | 1
des_opd0_w_str | 32 | 831 | 800 | RW | 0x1 | opd0的w stride, Fix1 | 1 | 2
des_opd1_h_str | 32 | 863 | 832 | RW | 0x1 | opd1的h stride | 1 | 2
des_opd1_w_str | 32 | 895 | 864 | RW | 0x1 | opd1的w stride | 1 | 2
des_opd2_h_str | 32 | 927 | 896 | RW | 0x1 | reserved1 | 1 | 2
des_opd2_w_str | 32 | 959 | 928 | RW | 0x1 | reserved1 | 1 | 2
des_res1_addr | 32 | 991 | 960 | RW | 0x0 | reserved0 | 0 | 2
des_opd3_addr | 32 | 1023 | 992 | RW | 0x0 | reserved0 | 0 | 2

## sSFU
field | Length（bit） | High（bit） | Low（bit） | RW | Default | descriptions | mdsfu opd0 = A
des_cmd_short | 1 | 0 | 0 | RW | 0x0 | 1: 256bit | ASITIS
des_cmd_id | 20 | 20 | 1 | RW | 0x0 | TPU命令ID 0不可用 | ASITIS
des_cmd_id_dep | 20 | 40 | 21 | RW | 0x0 | Dependency CMD ID 等待des_cmd_id_en指定外部eng ID完成后, 方可执行本descriptor | ASITIS
des_tsk_typ | 4 | 44 | 41 | RW | 0x0 | 指令任务类型 9: md sfu | ASITIS
des_tsk_eu_typ | 5 | 49 | 45 | RW | 0x0 | 指令操作类型， 12: tailor_4x 13: tailor 15: normalize 17: rsqrt 其他: not support | ASITIS
des_rsvd0 | 5 | 54 | 50 | RW | 0x0 | reserved0 | 0
des_cmd_id_en | 4 | 58 | 55 | RW | 0x0 | 是否使能命令ID dependency，对于任一bit 0: 不依赖对应eng的cmd id 1: 对应eng的cmd_id>=des_cmd_id_dep, 方可指令该指令 如果多个bit为1，则多个条件都要满足 | ASITIS
des_pwr_step | 4 | 62 | 59 | RW | 0x0 | power step | ASITIS
des_intr_en | 1 | 63 | 63 | RW | 0x0 | reserved0 | ASITIS
des_opt_res0_prec | 3 | 66 | 64 | RW | 0x2 | res0数据类型 如果指令操作类型是rsqrt，则 2: FP32 如果指令操作类型是normalize且opd0数据类型是FP16, 则 1: FP16 3: INT16 others: not support 如果指令操作类型是normalize且opd0数据类型是BF16, 则 1: BF16 3: INT16 others: not support 如果指令操作类型是normalize且opd0数据类型是FP32, 则 2: FP32 4: INT32 如果指令操作类型是泰勒展开，则 1: FP16 2: FP32 5: BF16 others: not support | ASITIS
des_opt_opd0_prec | 3 | 69 | 67 | RW | 0x2 | opd0数据类型 如果指令操作类型是泰勒展开, rsqrt, normalize，则 1: FP16 2: FP32 5: BFP16 others: not support | ASITIS
des_opd2_n_str | 2 | 71 | 70 | RW | 0x1 | 如果指令操作类型是nsqrt，则表示牛顿迭代次数(des_opd2_n_str[1:0]+1) | ASITIS
des_rsvd3 | 8 | 79 | 72 | RW | 0x1 | reserved0 | 0
des_res0_n | 16 | 95 | 80 | RW | 0x1 | res0的n, 0无效 | ASITIS
des_res0_c | 16 | 111 | 96 | RW | 0x1 | res0的c, 0无效 | ASITIS
des_res0_h | 16 | 127 | 112 | RW | 0x1 | res0的h, 0无效 | ASITIS
des_res0_w | 16 | 143 | 128 | RW | 0x1 | res0的w, 0无效 | ASITIS
des_opd1_n | 16 | 159 | 144 | RW | 0x1 | 如果指令操作类型为泰勒展开，则 表示泰勒展开系数表的长度 其他指令操作类型 not support | ASITIS
des_res0_addr | 32 | 191 | 160 | RW | 0x0 | res0起始地址 | ASITIS
des_opd0_addr | 32 | 223 | 192 | RW | 0x0 | opd0起始地址 | ASITIS
des_opd1_addr | 32 | 255 | 224 | RW | 0x0 | des_tsk_eu_type = tailor 表示泰勒展开系数表的在地址 others: not support | ASITIS

## VC
field | Length（bit） | High（bit） | Low（bit） | RW | Default | descriptions | vector_correlation opd0=X opd1=Y | code
des_cmd_short | 1 | 0 | 0 | RW | 0x0 | 0: 1024bit | ASITIS | 0 | 无需软件配置，且不影响硬件行为的field
des_cmd_id | 20 | 20 | 1 | RW | 0x0 | TPU命令ID 0不可用 | ASITIS | 0 | 必需的指令field
des_cmd_id_dep | 20 | 40 | 21 | RW | 0x0 | Dependency CMD ID 等待des_cmd_id_en指定外部eng ID完成后, 方可执行本descriptor | ASITIS | 0 | 硬件可推导的指令filed，无需软件配置
des_tsk_typ | 4 | 44 | 41 | RW | 0x0 | 指令任务类型 14: vector correlation | ASITIS | 0
des_tsk_eu_typ | 5 | 49 | 45 | RW | 0x0 | 指令操作类型 0: mul, 对于整数乘法，结果积数据宽度为操作数两倍，如果res0数据宽度与opd0和opd1宽度最大值相等, 则输出结果积的低半部分；如果res0数据宽度是opd0和opd宽度最大值两倍, 则完整输出结果积, 高半部分乘法器结果舍弃 2: add, 对于整数加法, 如果结果宽度为源操作数两倍, 则输出完整结果，高半部分结果舍弃; 如果结果宽度与源操作数宽度相等, 输出非饱和结果 3: sub, 对于整数加法, 如果结果宽度为源操作数两倍, 则输出完整结果，高半部分结果舍弃; 如果结果宽度与源操作数宽度相等，输出非饱和结果 4: max 5: min 7: and 8: or 9: xor 10: select_great 11: select_equal 12: div 13: select_less 15: add_satu, 仅支持整数加法, 结果宽度与源操作数宽度较大者相等, 结果作饱和处理 16: sub_satu, 仅支持整数加法, 结果宽度与源操作数宽度较大者相等, 结果作饱和处理 20: mul_satu 23: mulDHR, 对于整数乘法，结果积数据宽度为操作数两倍，如果res0数据宽度与opd0和opd1宽度最大值相等, 则输出结果积的高半部分；如果res0数据宽度是opd0和opd宽度最大值不相等, 则为非法指令 others: not support | ASITIS | 0
des_eu_half_en | 1 | 50 | 50 | RW | 0x0 | reserved0 | 0 | 2
des_tsk_opd_num | 2 | 52 | 51 | RW | 0x2 | 如果指令操作类型是select_great, select_equal, select_less, 则 3 其他 2 | ((des_tsk_eu_typ_reg == `DES_VC_SELG ¦¦ des_tsk_eu_typ_reg == `DES_VC_SELL ¦¦ des_tsk_eu_typ_reg == `DES_VC_SELE) ? 2'd3 : 2'd2) | 1
des_pad_mode | 2 | 54 | 53 | RW | 0x0 | reserved0 | 0 | 2
des_cmd_id_en | 4 | 58 | 55 | RW | 0x0 | 是否使能命令ID dependency，对于任一bit 0: 不依赖对应eng的cmd id 1: 对应eng的cmd_id>=des_cmd_id_dep, 方可指令该指令 如果多个bit为1，则多个条件都要满足 | ASITIS | 0
des_pwr_step | 4 | 62 | 59 | RW | 0x0 | power step | ASITIS | 0
des_intr_en | 1 | 63 | 63 | RW | 0x0 | 0: 该指令执行结束不发出intr 1: 该指令执行结束发出intr | ASITIS | 0
des_opt_res_add | 1 | 64 | 64 | RW | 0x0 | reserved0 | 0 | 2
des_opt_relu | 1 | 65 | 65 | RW | 0x1 | reserved1 | 1 | 2
des_opt_left_tran | 1 | 66 | 66 | RW | 0x0 | reserved0 | 0 | 2
des_rsvd1 | 1 | 67 | 67 | RW | 0x0 | reserved0 | 0 | 2
des_opt_kernel_rotate | 1 | 68 | 68 | RW | 0x0 | reserved0 | 0 | 2
des_opt_opd0_sign | 1 | 69 | 69 | RW | 0x0 | opd0是否有符号数 | ASITIS | 0
des_opt_opd1_sign | 1 | 70 | 70 | RW | 0x1 | opd1是否有符号数 | ASITIS | 0
des_opt_opd2_sign | 1 | 71 | 71 | RW | 0x1 | reserved1 | 1 | 2
des_opt_res0_prec | 3 | 74 | 72 | RW | 0x2 | res0数据类型 0: INT8 1: FP16 2: FP32 3: INT16 4: INT32 5: BFP16 其他指令操作类型: not support | ASITIS | 0
des_opt_opd0_prec | 3 | 77 | 75 | RW | 0x2 | opd0数据类型 0: INT8 1: FP16 2: FP32 3: INT16 4: INT32 5: BFP16 其他指令操作类型: not support | ASITIS | 0
des_opt_opd1_prec | 3 | 80 | 78 | RW | 0x2 | opd0数据类型 0: INT8 1: FP16 2: FP32 3: INT16 4: INT32 5: BFP16 其他指令操作类型: not support | ASITIS | 0
des_opt_opd2_prec | 3 | 83 | 81 | RW | 0x2 | opd2_prec | des_opt_res0_prec_reg | 1
des_opt_opd0_const | 1 | 84 | 84 | RW | 0x0 | reserved0 | 0 | 2
des_opt_opd1_const | 1 | 85 | 85 | RW | 0x0 | reserved0 | 0 | 2
des_opt_opd2_const | 1 | 86 | 86 | RW | 0x0 | reserved0 | 0 | 2
des_short_res0_str | 3 | 89 | 87 | RW | 0x0 | res0数据存储格式 Fix0: 对齐存储, 即 W_STRIDE=1 H_STRIDE=W C_STRIDE=EU_NUM*roundup(H*W/EU_NUM) N_STRIDE=C_STRIDE*roundup((C+C_START)/LANE_NUM) | 0 | 2
des_short_opd0_str | 3 | 92 | 90 | RW | 0x0 | opd0数据存储格式 Fix0: 对齐存储, 即 W_STRIDE=1 H_STRIDE=W C_STRIDE=EU_NUM*roundup(H*W/EU_NUM) N_STRIDE=C_STRIDE*roundup((C+C_START)/LANE_NUM) | 0 | 2
des_short_opd1_str | 3 | 95 | 93 | RW | 0x0 | opd1数据存储格式 Fix0: 对齐存储, 即 W_STRIDE=1 H_STRIDE=W C_STRIDE=EU_NUM*roundup(H*W/EU_NUM) N_STRIDE=C_STRIDE*roundup((C+C_START)/LANE_NUM) | 0 | 2
des_short_opd2_str | 3 | 98 | 96 | RW | 0x2 | reserved2 | 0 | 2
des_opt_res_add_sign | 1 | 99 | 99 | RW | 0x0 | reserved0 | 0 | 2
des_rsvd2 | 25 | 124 | 100 | RW | 0x0 | reserved0 | 0 | 2
des_rsvd3 | 1 | 125 | 125 | RW | 0x0 | reserved0 | 0 | 2
des_opt_opd3_const | 1 | 126 | 126 | RW | 0x0 | reserved0 | 0 | 2
des_rsvd4 | 1 | 127 | 127 | RW | 0x0 | reserved0 | 0 | 2
des_opd0_x_ins0 | 4 | 131 | 128 | RW | 0x0 | reserved0 | 0 | 2
des_opd0_y_ins0 | 4 | 135 | 132 | RW | 0x0 | reserved0 | 0 | 2
des_opd1_x_ins0 | 4 | 139 | 136 | RW | 0x0 | reserved0 | 0 | 2
des_opd1_y_ins0 | 4 | 143 | 140 | RW | 0x0 | reserved0 | 0 | 2
des_opd0_up_pad | 4 | 147 | 144 | RW | 0x0 | reserved0 | 0 | 2
des_opd0_dn_pad | 4 | 151 | 148 | RW | 0x0 | reserved0 | 0 | 2
des_opd0_lf_pad | 4 | 155 | 152 | RW | 0x0 | reserved0 | 0 | 2
des_opd0_rt_pad | 4 | 159 | 156 | RW | 0x0 | reserved0 | 0 | 2
des_res_op_x_str | 4 | 163 | 160 | RW | 0x1 | reserved1 | 1 | 2
des_res_op_y_str | 4 | 167 | 164 | RW | 0x1 | reserved1 | 1 | 2
des_res0_h_shift | 4 | 171 | 168 | RW | 0x0 | reserved0 | 0 | 2
des_res0_w_shift | 4 | 175 | 172 | RW | 0x0 | reserved0 | 0 | 2
des_opd0_h_shift | 4 | 179 | 176 | RW | 0x0 | reserved0 | 0 | 2
des_opd0_w_shift | 4 | 183 | 180 | RW | 0x0 | reserved0 | 0 | 2
des_opd1_h_shift | 4 | 187 | 184 | RW | 0x0 | reserved0 | 0 | 2
des_opd1_w_shift | 4 | 191 | 188 | RW | 0x0 | reserved0 | 0 | 2
des_tsk_lane_num | 64 | 255 | 192 | RW | 0xffffffffffffffff | lane mask 0: 代表对应的lane不会被写入 1: 代表对应的lane可以被写入 | ASITIS | 0
des_res0_n | 16 | 271 | 256 | RW | 0x1 | res0的n， (des_opd0_w*(des_opd0_c-1)+ des_opd1_w) | (des_opd0_w_reg*(des_opd0_c_reg-16'd1)+ des_opd1_w_reg) | 1
des_res0_c | 16 | 287 | 272 | RW | 0x1 | res0的c | ASITIS | 0
des_res0_h | 16 | 303 | 288 | RW | 0x1 | res0的h, Fix1 | 1 | 2
des_res0_w | 16 | 319 | 304 | RW | 0x1 | res0的w, opd1的w | ASITIS | 0
des_opd0_n | 16 | 335 | 320 | RW | 0x1 | opd0的n, Fix1 | 1 | 2
des_opd0_c | 16 | 351 | 336 | RW | 0x1 | opd0的c | ASITIS | 0
des_opd0_h | 16 | 367 | 352 | RW | 0x1 | opd0的h, Fix1 | 1 | 2
des_opd0_w | 16 | 383 | 368 | RW | 0x1 | opd0的w | ASITIS | 0
des_opd1_n | 16 | 399 | 384 | RW | 0x1 | opd1的n, Fix1 | 1 | 2
des_opd1_c | 16 | 415 | 400 | RW | 0x1 | opd1的c | des_res0_c_reg | 1
des_opd1_h | 16 | 431 | 416 | RW | 0x1 | opd1的h, Fix1 | 1 | 2
des_opd1_w | 16 | 447 | 432 | RW | 0x1 | 一维向量opd0以tensor方式存储，最后一个channel的W WX_LAST(tensorX为M维，WX为其w，CX为其c，WX_LAST = M-WX*CX) | ASITIS | 0
des_res0_n_str | 16 | 463 | 448 | RW | 0x1 | res0的n stride | macro_res0_000_n_str[15:0] | 1
des_res0_c_str | 16 | 479 | 464 | RW | 0x1 | res0的c stride | macro_res0_000_c_str[15:0] | 1
des_opd0_n_str | 16 | 495 | 480 | RW | 0x1 | opd0的n stride, Fix1 | 1 | 2
des_opd0_c_str | 16 | 511 | 496 | RW | 0x1 | opd0的c stride | macro_opd0_000_c_str[15:0] | 1
des_opd1_n_str | 16 | 527 | 512 | RW | 0x1 | opd1的n stride, Fix1 | 1 | 2
des_opd1_c_str | 16 | 543 | 528 | RW | 0x1 | opd1的n stride | macro_opd1_000_c_str[15:0] | 1
des_opd2_n_str | 16 | 559 | 544 | RW | 0x1 | 如果指令操作类型是mulDHR, 则des_opd2_n_str[2:0]表示rounding mode 如果指令操作类型是div, 则des_opd2_n_str[1:0]+1表示牛顿迭代次数 | ASITIS | 0
des_opd2_c_str | 16 | 575 | 560 | RW | 0x1 | reserved1 | 1 | 2
des_res0_addr | 32 | 607 | 576 | RW | 0x0 | res0起始地址 | ASITIS | 0
des_opd0_addr | 32 | 639 | 608 | RW | 0x0 | opd0起始地址 | ASITIS | 0
des_opd1_addr | 32 | 671 | 640 | RW | 0x0 | opd1起始地址 | ASITIS | 0
des_opd2_addr | 32 | 703 | 672 | RW | 0x0 | select指令常数 | ASITIS | 2
des_res0_h_str | 32 | 735 | 704 | RW | 0x1 | res0的h stride | {16'd0, des_res0_w_hw[15:0]} | 1
des_res0_w_str | 32 | 767 | 736 | RW | 0x1 | res0的w stride, Fix1 | 1 | 2
des_opd0_h_str | 32 | 799 | 768 | RW | 0x1 | opd0的h stride | {16'd0, des_opd0_w_hw[15:0]} | 1
des_opd0_w_str | 32 | 831 | 800 | RW | 0x1 | opd0的w stride, Fix1 | 1 | 2
des_opd1_h_str | 32 | 863 | 832 | RW | 0x1 | opd1的h stride | {16'd0, des_opd1_w_hw[15:0]} | 1
des_opd1_w_str | 32 | 895 | 864 | RW | 0x1 | opd1的w stride, Fix1 | 1 | 2
des_opd2_h_str | 32 | 927 | 896 | RW | 0x1 | reserved1 | 1 | 2
des_opd2_w_str | 32 | 959 | 928 | RW | 0x1 | reserved1 | 1 | 2
des_res1_addr | 32 | 991 | 960 | RW | 0x0 | reserved0 | 0 | 2
des_opd3_addr | 32 | 1023 | 992 | RW | 0x0 | reserved0 | 0 | 2

## sVC
field | Length（bit） | High（bit） | Low（bit） | RW | Default | descriptions | vector_correlation opd0=X opd1=Y
des_cmd_short | 1 | 0 | 0 | RW | 0x0 | 1: 256bit | ASITIS
des_cmd_id | 20 | 20 | 1 | RW | 0x0 | TPU命令ID 0不可用 | ASITIS
des_cmd_id_dep | 20 | 40 | 21 | RW | 0x0 | Dependency CMD ID 等待des_cmd_id_en指定外部eng ID完成后, 方可执行本descriptor | ASITIS
des_tsk_typ | 4 | 44 | 41 | RW | 0x0 | 指令任务类型 14: vector correlation | ASITIS
des_tsk_eu_typ | 5 | 49 | 45 | RW | 0x0 | 指令操作类型 0: mul, 对于整数乘法，结果积数据宽度为操作数两倍，如果res0数据宽度与opd0和opd1宽度最大值相等, 则输出结果积的低半部分；如果res0数据宽度是opd0和opd宽度最大值两倍, 则完整输出结果积, 高半部分乘法器结果舍弃 2: add, 对于整数加法, 如果结果宽度为源操作数两倍, 则输出完整结果，高半部分结果舍弃; 如果结果宽度与源操作数宽度相等, 输出非饱和结果 3: sub, 对于整数加法, 如果结果宽度为源操作数两倍, 则输出完整结果，高半部分结果舍弃; 如果结果宽度与源操作数宽度相等，输出非饱和结果 4: max 5: min 7: and 8: or 9: xor 10: select_great 11: select_equal 12: div 13: select_less 15: add_satu, 仅支持整数加法, 结果宽度与源操作数宽度较大者相等, 结果作饱和处理 16: sub_satu, 仅支持整数加法, 结果宽度与源操作数宽度较大者相等, 结果作饱和处理 20: mul_satu 23: mulDHR, 对于整数乘法，结果积数据宽度为操作数两倍，如果res0数据宽度与opd0和opd1宽度最大值相等, 则输出结果积的高半部分；如果res0数据宽度是opd0和opd宽度最大值不相等, 则为非法指令 others: not support | ASITIS
des_opt_opd0_sign | 1 | 50 | 50 | RW | 0x0 | opd0是否有符号数 | ASITIS
des_opt_opd1_sign | 1 | 51 | 51 | RW | 0x1 | opd1是否有符号数 | ASITIS
des_opd2_n_str | 3 | 54 | 52 | RW | 0x0 | 如果指令操作类型是mulDHR, round mode | ASITIS
des_cmd_id_en | 4 | 58 | 55 | RW | 0x0 | 是否使能命令ID dependency，对于任一bit 0: 不依赖对应eng的cmd id 1: 对应eng的cmd_id>=des_cmd_id_dep, 方可指令该指令 如果多个bit为1，则多个条件都要满足 | ASITIS
des_pwr_step | 4 | 62 | 59 | RW | 0x0 | power step | ASITIS
des_intr_en | 1 | 63 | 63 | RW | 0x2 | reserved0 | ASITIS
des_opt_res0_prec | 3 | 66 | 64 | RW | 0x2 | res0数据类型 0: INT8 1: FP16 2: FP32 3: INT16 4: INT32 5: BFP16 其他指令操作类型: not support | ASITIS
des_opt_opd0_prec | 3 | 69 | 67 | RW | 0x2 | opd0数据类型 0: INT8 1: FP16 2: FP32 3: INT16 4: INT32 5: BFP16 其他指令操作类型: not support | ASITIS
des_opt_opd1_prec | 3 | 72 | 70 | RW | 0x2 | opd0数据类型 0: INT8 1: FP16 2: FP32 3: INT16 4: INT32 5: BFP16 其他指令操作类型: not support | ASITIS
des_res0_addr | 32 | 104 | 73 | RW | 0x0 | res0起始地址 | ASITIS
des_rsvd1 | 23 | 127 | 105 | RW | 0x0 | reserved0 | 0
des_opd0_addr | 32 | 159 | 128 | RW | 0x0 | opd1起始地址 | ASITIS
des_rsvd2 | 16 | 175 | 160 | RW | 0x1 | reserved0 | 0
des_res0_c | 16 | 191 | 176 | RW | 0x1 | res0的c, opd1的c | ASITIS
des_res0_w | 16 | 207 | 192 | RW | 0x1 | res0的w, opd1的w | ASITIS
des_opd0_c | 16 | 223 | 208 | RW | 0x1 | opd0的c | ASITIS
des_opd0_w | 16 | 239 | 224 | RW | 0x1 | opd0的w | ASITIS
des_opd1_w | 16 | 255 | 240 | RW | 0x1 | 一维向量opd0以tensor方式存储，最后一个channel的W WX_LAST(tensorX为M维，WX为其w，CX为其c，WX_LAST = M-WX*CX) | ASITIS
des_opd1_addr | 32 | 287 | 256 | RW | 0x0 | opd0起始地址 | ASITIS
des_opd2_addr | 32 | 319 | 288 | RW | 0x1 | opd1起始地址 | ASITIS
des_rsvd3 | 64 | 383 | 320 | RW | 0x1 | reserved0 | 0

## LIN
field | Length（bit） | High（bit） | Low（bit） | RW | Default | descriptions | md_linear opd0 =A opd1 =B opd2 =C | code
des_cmd_short | 1 | 0 | 0 | RW | 0x0 | 0: 1024bit | ASITIS | 0 | 无需软件配置，且不影响硬件行为的field
des_cmd_id | 20 | 20 | 1 | RW | 0x0 | TPU命令ID 0不可用 | ASITIS | 0 | 必需的指令field
des_cmd_id_dep | 20 | 40 | 21 | RW | 0x0 | Dependency CMD ID 等待des_cmd_id_en指定外部eng ID完成后, 方可执行本descriptor | ASITIS | 0 | 硬件可推导的指令filed，无需软件配置
des_tsk_typ | 4 | 44 | 41 | RW | 0x0 | 指令任务类型 10: md linear | ASITIS | 0
des_tsk_eu_typ | 5 | 49 | 45 | RW | 0x0 | 指令操作类型 1: mac 20: (A + B)的平方 21: (A - B)的平方 其他：not support | ASITIS | 0
des_eu_half_en | 1 | 50 | 50 | RW | 0x0 | reserved0 | 0 | 2
des_tsk_opd_num | 2 | 52 | 51 | RW | 0x2 | 输入操作数数目 如果指令操作类型是(A+B)^2或者(A-B)^2, 则 2: 2个操作数 如果指令操作类型是mac, 则 3: 3个操作数 | ((des_tsk_eu_typ_reg == `DES_LIN_MAC) ? 2'd3 : 2'd2) | 1
des_pad_mode | 2 | 54 | 53 | RW | 0x0 | reserved0 | 0 | 2
des_cmd_id_en | 4 | 58 | 55 | RW | 0x0 | 是否使能命令ID dependency，对于任一bit 0: 不依赖对应eng的cmd id 1: 对应eng的cmd_id>=des_cmd_id_dep, 方可指令该指令 如果多个bit为1，则多个条件都要满足 | ASITIS | 0
des_pwr_step | 4 | 62 | 59 | RW | 0x0 | power step | ASITIS | 0
des_intr_en | 1 | 63 | 63 | RW | 0x0 | 0: 该指令执行结束不发出intr 1: 该指令执行结束发出intr | ASITIS | 0
des_opt_res_add | 1 | 64 | 64 | RW | 0x0 | reserved0 | 0 | 2
des_opt_relu | 1 | 65 | 65 | RW | 0x1 | reserved0 | 0 | 2
des_opt_left_tran | 1 | 66 | 66 | RW | 0x0 | reserved0 | 0 | 2
des_rsvd1 | 1 | 67 | 67 | RW | 0x0 | reserved0 | 0 | 2
des_opt_kernel_rotate | 1 | 68 | 68 | RW | 0x0 | reserved0 | 0 | 2
des_opt_opd0_sign | 1 | 69 | 69 | RW | 0x0 | reserved0 | 0 | 2
des_opt_opd1_sign | 1 | 70 | 70 | RW | 0x1 | reserved0 | 0 | 2
des_opt_opd2_sign | 1 | 71 | 71 | RW | 0x1 | reserved0 | 0 | 2
des_opt_res0_prec | 3 | 74 | 72 | RW | 0x2 | res0数据类型： 1: FP16 2: FP32 5: BFP16 others: not support | ASITIS | 0
des_opt_opd0_prec | 3 | 77 | 75 | RW | 0x2 | opd0数据类型 1: FP16 2: FP32 5: BFP16 others: not support | des_opt_res0_prec_reg | 1
des_opt_opd1_prec | 3 | 80 | 78 | RW | 0x2 | opd1数据类型 1: FP16 2: FP32 5: BFP16 others: not support | des_opt_res0_prec_reg | 1
des_opt_opd2_prec | 3 | 83 | 81 | RW | 0x2 | opd2数据类型 1: FP16 2: FP32 5: BFP16 others: not support | des_opt_res0_prec_reg | 1
des_opt_opd0_const | 1 | 84 | 84 | RW | 0x0 | Fix0 | 0 | 2
des_opt_opd1_const | 1 | 85 | 85 | RW | 0x0 | opd1是否常数, 如果是常数的话, 其值在des_opd1_addr中 0: 非常数 1: 常数 | ASITIS | 0
des_opt_opd2_const | 1 | 86 | 86 | RW | 0x0 | opd2是否常数, 如果是常数的话, 其值在des_opd1_addr中 0: 非常数 1: 常数 | ASITIS | 0
des_short_res0_str | 3 | 89 | 87 | RW | 0x0 | res0数据存储格式 0: 对齐, 即 W_STRIDE=1 H_STRIDE=W C_STRIDE=EU_NUM*roundup(H*W/EU_NUM) N_STRIDE=C_STRIDE*roundup((C+C_START)/LANE_NUM) others: not support | 0 | 2
des_short_opd0_str | 3 | 92 | 90 | RW | 0x0 | opd0数据存储格式 0: 对齐, 即 W_STRIDE=1 H_STRIDE=W C_STRIDE=EU_NUM*roundup(H*W/EU_NUM) N_STRIDE=C_STRIDE*roundup((C+C_START)/LANE_NUM) others: not support | 0 | 2
des_short_opd1_str | 3 | 95 | 93 | RW | 0x0 | opd1数据存储格式 Fix1: 紧密 | 1 | 2
des_short_opd2_str | 3 | 98 | 96 | RW | 0x2 | opd2数据存储格式 Fix1: 紧密 | 1 | 2
des_opt_res_add_sign | 1 | 99 | 99 | RW | 0x0 | reserved0 | 0 | 2
des_rsvd2 | 25 | 124 | 100 | RW | 0x0 | reserved0 | 0 | 2
des_rsvd3 | 1 | 125 | 125 | RW | 0x0 | reserved0 | 0 | 2
des_opt_opd3_const | 1 | 126 | 126 | RW | 0x0 | reserved0 | 0 | 2
des_rsvd4 | 1 | 127 | 127 | RW | 0x0 | reserved0 | 0 | 2
des_opd0_x_ins0 | 4 | 131 | 128 | RW | 0x0 | reserved0 | 0 | 2
des_opd0_y_ins0 | 4 | 135 | 132 | RW | 0x0 | reserved0 | 0 | 2
des_opd1_x_ins0 | 4 | 139 | 136 | RW | 0x0 | reserved0 | 0 | 2
des_opd1_y_ins0 | 4 | 143 | 140 | RW | 0x0 | reserved0 | 0 | 2
des_opd0_up_pad | 4 | 147 | 144 | RW | 0x0 | reserved0 | 0 | 2
des_opd0_dn_pad | 4 | 151 | 148 | RW | 0x0 | reserved0 | 0 | 2
des_opd0_lf_pad | 4 | 155 | 152 | RW | 0x0 | reserved0 | 0 | 2
des_opd0_rt_pad | 4 | 159 | 156 | RW | 0x0 | reserved0 | 0 | 2
des_res_op_x_str | 4 | 163 | 160 | RW | 0x1 | reserved1 | 1 | 2
des_res_op_y_str | 4 | 167 | 164 | RW | 0x1 | reserved1 | 1 | 2
des_res0_h_shift | 4 | 171 | 168 | RW | 0x0 | reserved0 | 0 | 2
des_res0_w_shift | 4 | 175 | 172 | RW | 0x0 | reserved0 | 0 | 2
des_opd0_h_shift | 4 | 179 | 176 | RW | 0x0 | reserved0 | 0 | 2
des_opd0_w_shift | 4 | 183 | 180 | RW | 0x0 | reserved0 | 0 | 2
des_opd1_h_shift | 4 | 187 | 184 | RW | 0x0 | reserved0 | 0 | 2
des_opd1_w_shift | 4 | 191 | 188 | RW | 0x0 | reserved0 | 0 | 2
des_tsk_lane_num | 64 | 255 | 192 | RW | 0xffffffffffffffff | lane mask 1: 代表对应的lane可以被写入 0: 代表对应的lane不会被写入 | ASITIS | 0
des_res0_n | 16 | 271 | 256 | RW | 0x1 | res0的n, 0无效 | ASITIS | 0
des_res0_c | 16 | 287 | 272 | RW | 0x1 | res0的c, 0无效 | ASITIS | 0
des_res0_h | 16 | 303 | 288 | RW | 0x1 | res0的h, 0无效 | ASITIS | 0
des_res0_w | 16 | 319 | 304 | RW | 0x1 | res0的w, 0无效 | ASITIS | 0
des_opd0_n | 16 | 335 | 320 | RW | 0x1 | opd0的n | des_res0_n_reg | 1
des_opd0_c | 16 | 351 | 336 | RW | 0x1 | opd0的c | des_res0_c_reg | 1
des_opd0_h | 16 | 367 | 352 | RW | 0x1 | opd0的h | des_res0_h_reg | 1
des_opd0_w | 16 | 383 | 368 | RW | 0x1 | opd0的w | des_res0_w_reg | 1
des_opd1_n | 16 | 399 | 384 | RW | 0x1 | opd1的n, Fix1 | 1 | 2
des_opd1_c | 16 | 415 | 400 | RW | 0x1 | opd1的c | des_res0_c_reg | 1
des_opd1_h | 16 | 431 | 416 | RW | 0x1 | opd1的h, Fix1 | 1 | 2
des_opd1_w | 16 | 447 | 432 | RW | 0x1 | opd1的w, Fix1 | 1 | 2
des_res0_n_str | 16 | 463 | 448 | RW | 0x1 | res0的n stride | macro_res0_000_n_str[15:0] | 1
des_res0_c_str | 16 | 479 | 464 | RW | 0x1 | res0的c stride | macro_res0_000_c_str[15:0] | 1
des_opd0_n_str | 16 | 495 | 480 | RW | 0x1 | opd0的n stride | macro_opd0_000_n_str[15:0] | 1
des_opd0_c_str | 16 | 511 | 496 | RW | 0x1 | opd0的c stride | macro_opd0_000_c_str[15:0] | 1
des_opd1_n_str | 16 | 527 | 512 | RW | 0x1 | opd1的n stride, Fix1 | 1 | 2
des_opd1_c_str | 16 | 543 | 528 | RW | 0x1 | opd1的c stride, Fix1 | 1 | 2
des_opd2_n_str | 16 | 559 | 544 | RW | 0x1 | opd2的n stride, Fix1 | 1 | 2
des_opd2_c_str | 16 | 575 | 560 | RW | 0x1 | opd2的c stride, Fix1 | 1 | 2
des_res0_addr | 32 | 607 | 576 | RW | 0x0 | res0起始地址 | ASITIS | 0
des_opd0_addr | 32 | 639 | 608 | RW | 0x0 | opd0起始地址 | ASITIS | 0
des_opd1_addr | 32 | 671 | 640 | RW | 0x0 | 如果des_opt_opd1_const为0, 表示opd1起始地址 如果des_opt_opd1_const为1, 表示opd1常数 | ASITIS | 0
des_opd2_addr | 32 | 703 | 672 | RW | 0x0 | 如果des_opt_opd2_const为0, 表示opd2起始地址 如果des_opt_opd2_const为1, 表示opd2常数 | ASITIS | 0
des_res0_h_str | 32 | 735 | 704 | RW | 0x1 | res0的h stride | {16'd0, des_res0_w_hw} | 1
des_res0_w_str | 32 | 767 | 736 | RW | 0x1 | res0的w stride, Fix1 | 1 | 2
des_opd0_h_str | 32 | 799 | 768 | RW | 0x1 | opd0的h stride | {16'd0, des_opd0_w_hw} | 1
des_opd0_w_str | 32 | 831 | 800 | RW | 0x1 | opd0的w stride, Fix1 | 1 | 2
des_opd1_h_str | 32 | 863 | 832 | RW | 0x1 | opd1的h stride, Fix1 | 1 | 2
des_opd1_w_str | 32 | 895 | 864 | RW | 0x1 | opd1的w stride, Fix1 | 1 | 2
des_opd2_h_str | 32 | 927 | 896 | RW | 0x1 | opd2的h stride, Fix1 | 1 | 2
des_opd2_w_str | 32 | 959 | 928 | RW | 0x1 | opd2的w stride, Fix1 | 1 | 2
des_res1_addr | 32 | 991 | 960 | RW | 0x0 | reserved0 | 0 | 2
des_opd3_addr | 32 | 1023 | 992 | RW | 0x0 | reserved0 | 0 | 2

## sLIN
field | Length（bit） | High（bit） | Low（bit） | RW | Default | descriptions | md_linear opd0 =A opd1 =B opd2 =C
des_cmd_short | 1 | 0 | 0 | RW | 0x0 | 1: 256bit | ASITIS
des_cmd_id | 20 | 20 | 1 | RW | 0x0 | TPU命令ID 0不可用 | ASITIS
des_cmd_id_dep | 20 | 40 | 21 | RW | 0x0 | Dependency CMD ID 等待des_cmd_id_en指定外部eng ID完成后, 方可执行本descriptor | ASITIS
des_tsk_typ | 4 | 44 | 41 | RW | 0x0 | 指令任务类型 10: md linear | ASITIS
des_tsk_eu_typ | 5 | 49 | 45 | RW | 0x0 | 指令操作类型 1: mac 20: (A + B)的平方 21: (A - B)的平方 其他：not support | ASITIS
des_opt_opd1_const | 1 | 50 | 50 | RW | 0x0 | opd1是否常数, 如果是常数的话, 其值在des_opd1_addr中 0: 非常数 1: 常数 | ASITIS
des_opt_opd2_const | 1 | 51 | 51 | RW | 0x0 | opd2是否常数, 如果是常数的话, 其值在des_opd1_addr中 0: 非常数 1: 常数 | ASITIS
des_opt_res0_prec | 3 | 54 | 52 | RW | 0x2 | res0数据类型： 1: FP16 2: FP32 5: BFP16 others: not support | ASITIS
des_cmd_id_en | 4 | 58 | 55 | RW | 0x0 | 是否使能命令ID dependency，对于任一bit 0: 不依赖对应eng的cmd id 1: 对应eng的cmd_id>=des_cmd_id_dep, 方可指令该指令 如果多个bit为1，则多个条件都要满足 | ASITIS
des_pwr_step | 4 | 62 | 59 | RW | 0x0 | power step | ASITIS
des_intr_en | 1 | 63 | 63 | RW | 0x0 | 0: 该指令执行结束不发出intr 1: 该指令执行结束发出intr | ASITIS
des_res0_n | 16 | 79 | 64 | RW | 0x1 | res0的n, 0无效 | ASITIS
des_res0_c | 16 | 95 | 80 | RW | 0x1 | res0的c, 0无效 | ASITIS
des_res0_h | 16 | 111 | 96 | RW | 0x1 | res0的h, 0无效 | ASITIS
des_res0_w | 16 | 127 | 112 | RW | 0x1 | res0的w, 0无效 | ASITIS
des_res0_addr | 32 | 159 | 128 | RW | 0x0 | res0起始地址 | ASITIS
des_opd0_addr | 32 | 191 | 160 | RW | 0x0 | opd0起始地址 | ASITIS
des_opd1_addr | 32 | 223 | 192 | RW | 0x0 | 如果des_opt_opd1_const为0, 表示opd1起始地址 如果des_opt_opd1_const为1, 表示opd1常数 | ASITIS
des_opd2_addr | 32 | 255 | 224 | RW | 0x0 | 如果des_opt_opd2_const为0, 表示opd2起始地址 如果des_opt_opd2_const为1, 表示opd2常数 | ASITIS

## AR
field | Length（bit） | High（bit） | Low（bit） | RW | Default | descriptions | tensor | code
des_cmd_short | 1 | 0 | 0 | RW | 0x0 | 0: 1024bit | ASITIS | 0 | 无需软件配置，且不影响硬件行为的field
des_cmd_id | 20 | 20 | 1 | RW | 0x0 | TPU命令ID 0不可用 | ASITIS | 0 | 必需的指令field
des_cmd_id_dep | 20 | 40 | 21 | RW | 0x0 | Dependency CMD ID 等待des_cmd_id_en指定外部eng ID完成后, 方可执行本descriptor | ASITIS | 0 | 硬件可推导的指令filed，无需软件配置
des_tsk_typ | 4 | 44 | 41 | RW | 0x0 | 指令任务类型 3: tensor arithmetic && SEG | ASITIS | 0
des_tsk_eu_typ | 5 | 49 | 45 | RW | 0x0 | 指令操作类型 0: mul 1: not 2: add 3: sub 4: max 5: min 6: logic shift 7: and 8: or 9: xor 10: select great 11: select equal 12: div 13: select less 14: data_convert 15: add_satu 16: sub_satu 18: mac 19: copy 20: MUL_SATU 21: arith shift 22: rotate shift 23: mulDHR 26: ABS 27: FSUBABS 28: copy_mb 29: get_first_one 30: get_first_zero others: not support | ASITIS | 0
des_eu_half_en | 1 | 50 | 50 | RW | 0x0 | reserved0 | 0 | 1
des_tsk_opd_num | 2 | 52 | 51 | RW | 0x2 | 输入操作数数目 如果指令操作类型是mul, add, sub, mul_satu, add_satu, sub_satu且操作数为整数, 则 2: 2个操作数, opd0--A, opd1--B 3: 3个操作数 , opd0--A, opd1--B, opd2--M 如果指令操作类型是get_first_one, get_first_zero, data_convert, not, copy, ABS, copy_mb则 1: 1个操作数, opd0--A 如果指令操作类型是mac, 且opd0类型是整数, 则 2: 2个操作数, opd0--A, opd1--B, opd2--{n, m} 如果指令操作类型是mac, 且是FP32操作, 则 2: 2个操作数, opd0--A, opd1--B 如果指令操作类型是select_great, select_less, select_equal ignore 其他: 2: 2个操作数, opd0--A, opd1--B | ASITIS | 0
des_pad_mode | 2 | 54 | 53 | RW | 0x0 | reserved0 | 0 | 2
des_cmd_id_en | 4 | 58 | 55 | RW | 0x0 | 是否使能命令ID dependency，对于任一bit 0: 不依赖对应eng的cmd id 1: 对应eng的cmd_id>=des_cmd_id_dep, 方可指令该指令 如果多个bit为1，则多个条件都要满足 | ASITIS | 0
des_pwr_step | 4 | 62 | 59 | RW | 0x0 | power step | ASITIS | 0
des_intr_en | 1 | 63 | 63 | RW | 0x0 | 0: 该指令执行结束不发出intr 1: 该指令执行结束发出intr | ASITIS | 0
des_opt_res_add | 1 | 64 | 64 | RW | 0x0 | reserved0 | 0 | 2
des_opt_relu | 1 | 65 | 65 | RW | 0x1 | reserved0 | 0 | 2
des_opt_left_tran | 1 | 66 | 66 | RW | 0x0 | reserved0 | 0 | 2
des_rsvd1 | 1 | 67 | 67 | RW | 0x0 | reserved0 | 0 | 2
des_opt_kernel_rotate | 1 | 68 | 68 | RW | 0x0 | reserved0 | 0 | 2
des_opt_opd0_sign | 1 | 69 | 69 | RW | 0x0 | opd0数据类型是整数类型时，opd0是否为有符号数 0: 无符号数 1: 有符号数 | ASITIS | 0
des_opt_opd1_sign | 1 | 70 | 70 | RW | 0x1 | opd1数据类型是整数类型时，opd1是否为有符号数 0: 无符号数 1: 有符号数 | ASITIS | 0
des_opt_opd2_sign | 1 | 71 | 71 | RW | 0x1 | 如果指令操作类型是mac, 且是INT8操作，则 opd2做shift参数，且Fix0，无符号数 如果指令操作类型是data_convert 表示结果符号位 其它, 则opd2做shift参数时 Fix1: 有符号数 | ((des_tsk_eu_typ_reg == `DES_TA_TC) ? des_opt_opd2_sign_reg : (des_tsk_eu_typ_reg == `DES_TA_MAC) ? 1'd0 : 1'd1) | 1
des_opt_res0_prec | 3 | 74 | 72 | RW | 0x2 | res0数据类型 0: INT8 1: FP16 2: FP32 3: INT16 4: INT32 5: BFP16 others: not support | ASITIS | 0
des_opt_opd0_prec | 3 | 77 | 75 | RW | 0x2 | opd0数据类型 0: INT8 1: FP16 2: FP32 3: INT16 4: INT32 5: BFP16 others: not support | ASITIS | 0
des_opt_opd1_prec | 3 | 80 | 78 | RW | 0x2 | opd1数据类型 0: INT8 1: FP16 2: FP32 3: INT16 4: INT32 5: BFP16 others: not support | ASITIS | 0
des_opt_opd2_prec | 3 | 83 | 81 | RW | 0x2 | opd2数据类型 0: INT8 3: INT16 4: INT32 | ASITIS | 0
des_opt_opd0_const | 1 | 84 | 84 | RW | 0x0 | opd0是否常数 , 如果是常数的话, 其值在des_opd0_addr中 0: 非常数 1: 常数 | ASITIS | 0
des_opt_opd1_const | 1 | 85 | 85 | RW | 0x0 | opd1是否常数, 如果是常数的话，其值在des_opd1_addr中 0: 非常数 1: 常数 | ASITIS | 0
des_opt_opd2_const | 1 | 86 | 86 | RW | 0x0 | opd2是否常数, 如果是常数的话，其值在des_opd2_addr中 如果指令操作类型是SELECT_EQUAL/SELECT_GREAT/SELECT_LESS, mac 1: 常数 如果指令操作类型是ADD, SUB, MUL, 且操作数数目为3, 0: 非常数 1: 常数 others: not support | ASITIS | 0
des_short_res0_str | 3 | 89 | 87 | RW | 0x0 | res0数据存储格式 如果指令操作类型是copy_mb, 则 3: tensor格式 此外, 0: 对齐, 即 W_STRIDE=1 H_STRIDE=W C_STRIDE=EU_NUM*roundup(H*W/EU_NUM) N_STRIDE=C_STRIDE*roundup(C+C_START/LANE_NUM) 3: tensor格式 others: not support | ASITIS | 0
des_short_opd0_str | 3 | 92 | 90 | RW | 0x0 | opd0数据存储格式 0: 对齐, 即 W_STRIDE=1 H_STRIDE=W C_STRIDE=EU_NUM*roundup(H*W/EU_NUM) N_STRIDE=C_STRIDE*roundup(C+C_START/LANE_NUM) 3: 张量，看具体配置 others: not support | ASITIS | 0
des_short_opd1_str | 3 | 95 | 93 | RW | 0x0 | opd1数据存储格式 如果指令操作类型是clamp, 则 1: 紧密 其他, 0: 对齐, 即 W_STRIDE=1 H_STRIDE=W C_STRIDE=EU_NUM*roundup(H*W/EU_NUM) N_STRIDE=C_STRIDE*roundup(C+C_START/LANE_NUM) 3: 张量，看具体配置 others: reserved | ASITIS | 0
des_short_opd2_str | 3 | 98 | 96 | RW | 0x2 | opd2数据存储格式 1: 紧密 others: not support | 1 | 2
des_opt_res_add_sign | 1 | 99 | 99 | RW | 0x0 | reserved0 | 0 | 2
des_rsvd2 | 25 | 124 | 100 | RW | 0x0 | reserved0 | 0 | 2
des_rsvd3 | 1 | 125 | 125 | RW | 0x0 | reserved0 | 0 | 2
des_opt_opd3_const | 1 | 126 | 126 | RW | 0x0 | reserved0 | 0 | 2
des_rsvd4 | 1 | 127 | 127 | RW | 0x0 | reserved0 | 0 | 2
des_opd0_x_ins0 | 4 | 131 | 128 | RW | 0x0 | reserved0 | 0 | 2
des_opd0_y_ins0 | 4 | 135 | 132 | RW | 0x0 | reserved0 | 0 | 2
des_opd1_x_ins0 | 4 | 139 | 136 | RW | 0x0 | reserved0 | 0 | 2
des_opd1_y_ins0 | 4 | 143 | 140 | RW | 0x0 | reserved0 | 0 | 2
des_opd0_up_pad | 4 | 147 | 144 | RW | 0x0 | reserved0 | 0 | 2
des_opd0_dn_pad | 4 | 151 | 148 | RW | 0x0 | reserved0 | 0 | 2
des_opd0_lf_pad | 4 | 155 | 152 | RW | 0x0 | reserved0 | 0 | 2
des_opd0_rt_pad | 4 | 159 | 156 | RW | 0x0 | reserved0 | 0 | 2
des_res_op_x_str | 4 | 163 | 160 | RW | 0x1 | reserved1 | 1 | 2
des_res_op_y_str | 4 | 167 | 164 | RW | 0x1 | reserved1 | 1 | 2
des_res0_h_shift | 4 | 171 | 168 | RW | 0x0 | reserved0 | 0 | 2
des_res0_w_shift | 4 | 175 | 172 | RW | 0x0 | reserved0 | 0 | 2
des_opd0_h_shift | 4 | 179 | 176 | RW | 0x0 | reserved0 | 0 | 2
des_opd0_w_shift | 4 | 183 | 180 | RW | 0x0 | reserved0 | 0 | 2
des_opd1_h_shift | 4 | 187 | 184 | RW | 0x0 | reserved0 | 0 | 2
des_opd1_w_shift | 4 | 191 | 188 | RW | 0x0 | reserved0 | 0 | 2
des_tsk_lane_num | 64 | 255 | 192 | RW | 0xffffffffffffffff | lane mask 0: 代表对应的lane不会被写入 1: 代表对应的lane可以被写入 | ASITIS | 0
des_res0_n | 16 | 271 | 256 | RW | 0x1 | res0的n | ASITIS | 0
des_res0_c | 16 | 287 | 272 | RW | 0x1 | res0的c | ASITIS | 0
des_res0_h | 16 | 303 | 288 | RW | 0x1 | res0的h | ASITIS | 0
des_res0_w | 16 | 319 | 304 | RW | 0x1 | res0的w | ASITIS | 0
des_opd0_n | 16 | 335 | 320 | RW | 0x1 | opd0的n | des_res0_n_reg | 1
des_opd0_c | 16 | 351 | 336 | RW | 0x1 | opd0的c | des_res0_c_reg | 1
des_opd0_h | 16 | 367 | 352 | RW | 0x1 | opd0的h | des_res0_h_reg | 1
des_opd0_w | 16 | 383 | 368 | RW | 0x1 | opd0的w | des_res0_w_reg | 1
des_opd1_n | 16 | 399 | 384 | RW | 0x1 | opd1的n | des_res0_n_reg | 1
des_opd1_c | 16 | 415 | 400 | RW | 0x1 | opd1的c | des_res0_c_reg | 1
des_opd1_h | 16 | 431 | 416 | RW | 0x1 | opd1的h | des_res0_h_reg | 1
des_opd1_w | 16 | 447 | 432 | RW | 0x1 | opd1的w | des_res0_w_reg | 1
des_res0_n_str | 16 | 463 | 448 | RW | 0x1 | res0的n stride 如果是tensor格式 {des_res0_h_str[19:18], des_res0_n_str[15:0]} | ((des_tsk_eu_typ_reg == `DES_TA_CP_MB) ? 16'd0 : (des_short_res0_str_reg == 3'd3) ? des_res0_n_str_reg[15:0] : macro_res0_000_n_str[15:0]) | 1
des_res0_c_str | 16 | 479 | 464 | RW | 0x1 | res0的c stride 如果是tensor格式 {des_res0_w_str[19:18], des_res0_c_str[15:0]} | ((des_tsk_eu_typ_reg == `DES_TA_CP_MB ¦¦ des_short_res0_str_reg==3'd0) ? macro_res0_000_c_str [15:0]: des_res0_c_str_reg[15:0]) | 1
des_opd0_n_str | 16 | 495 | 480 | RW | 0x1 | opd0的n stride 如果是tensor格式 {des_opd0_h_str[19:18], des_opd0_n_str[15:0]} | (des_short_opd0_str_reg==3'd0) ? macro_opd0_000_n_str[15:0] : des_opd0_n_str_reg[15:0] | 1
des_opd0_c_str | 16 | 511 | 496 | RW | 0x1 | opd0的c stride 如果是tensor格式 {des_opd0_w_str[19:18], des_opd0_c_str[15:0]} | ((des_short_opd0_str_reg==3'd0) ? macro_opd0_000_c_str[15:0] : des_opd0_c_str_reg[15:0]) | 1
des_opd1_n_str | 16 | 527 | 512 | RW | 0x1 | opd1的n stride 如果是tensor格式 {des_opd1_h_str[19:18], des_opd1_n_str[15:0]} | ((des_short_opd1_str_reg==3'd0) ? macro_opd1_000_n_str : des_opd1_n_str_reg[15:0]) | 1
des_opd1_c_str | 16 | 543 | 528 | RW | 0x1 | opd1的c stride 如果是tensor格式 {des_opd1_w_str[19:18], des_opd1_c_str[15:0]} | ((des_short_opd1_str_reg==3'd0) ? macro_opd1_000_c_str : des_opd1_c_str_reg[15:0]) | 1
des_opd2_n_str | 16 | 559 | 544 | RW | 0x1 | des_opd2_n_str[2:0]: 如果指令操作类型是mulDhr或者前述操作有右移, round模式 0: round_to_even 1: half round up 2: round to zero 3: floor 4: ceil 5: round to nearest with Ties to Plus Infinity 6: round to nearest with Ties to Minus Infinity 如果指令操作类型是data_convert, round 模式 0: round_to_even 1: half round up 2: round to zero 3: floor 4: ceil 如果是div操作， des_opd2_n_str[1:0]+1表示牛顿迭代次数 | ASITIS | 0
des_opd2_c_str | 16 | 575 | 560 | RW | 0x1 | Fix1 | 1 | 2
des_res0_addr | 32 | 607 | 576 | RW | 0x0 | res0起始地址 | ASITIS | 0
des_opd0_addr | 32 | 639 | 608 | RW | 0x0 | 如果des_opt_opd0_const为0, opd0起始地址 如果des_opt_opd0_const为1, opd0常数 | ASITIS | 0
des_opd1_addr | 32 | 671 | 640 | RW | 0x0 | 如果des_opt_opd1_const为0, opd1起始地址 如果des_opt_opd1_const为1, opd1常数 | ASITIS | 0
des_opd2_addr | 32 | 703 | 672 | RW | 0x0 | 如果des_opt_opd2_const为0, opd2起始地址 如果des_opt_opd2_const为1, opd2常数 如果指令操作类型是mac，且是定点运算, 则 des_opd2_addr[7:0]表示左移常数，des_opd2_addr[15:8]表示右移常数 | ASITIS | 0
des_res0_h_str | 32 | 735 | 704 | RW | 0x1 | res0的h stride, des_res0_h_str[17:0](des_res0_h_str[19:18]表示des_res0_n_str的17, 16bit) | {12'd0, (des_tsk_eu_typ_reg == `DES_TA_CP_MB) ? {2'd2, 2'd0, des_res0_w_reg[15:0]} : (des_short_res0_str_reg == 3'd0) ? {macro_res0_000_n_str[17:16], 2'd0, des_res0_w_reg[15:0]} : des_res0_h_str_reg[19:0]} | 1
des_res0_w_str | 32 | 767 | 736 | RW | 0x1 | res0的w stride, des_res0_w_str[17:0](des_res0_w_str[19:18]表示des_res0_c_str的17, 16bit) | {12'd0, (des_tsk_eu_typ_reg == `DES_TA_CP_MB ¦¦ des_short_res0_str_reg == 3'd0) ? {macro_res0_000_c_str[17:16], 18'd1} : des_res0_w_str_reg[19:0]} | 1
des_opd0_h_str | 32 | 799 | 768 | RW | 0x1 | opd0的h stride, des_opd0_h_str[17:0](des_opd0_h_str[19:18]表示des_opd0_n_str的17, 16bit) | {12'd0, (des_short_opd0_str_reg == 3'd0) ? {macro_opd0_000_n_str[17:16], 2'd0, des_opd0_w_hw[15:0]} : des_opd0_h_str_reg[19:0]} | 1
des_opd0_w_str | 32 | 831 | 800 | RW | 0x1 | opd0的w stride, des_opd0_w_str[17:0](des_opd0_w_str[19:18]表示des_opd0_c_str的17, 16bit) | {12'd0, (des_short_opd0_str_reg == 3'd0) ? {macro_opd0_000_c_str[17:16], 18'd1} : des_opd0_w_str_reg[19:0]} | 1
des_opd1_h_str | 32 | 863 | 832 | RW | 0x1 | opd1的h stride, des_opd0_h_str[17:0](des_opd1_h_str[19:18]表示des_opd1_n_str的17, 16bit) | {12'd0, (des_short_opd1_str_reg == 3'd0) ? {macro_opd1_000_n_str[17:16], 2'd0, des_opd1_w_hw[15:0]} : des_opd1_h_str_reg[19:0]} | 1
des_opd1_w_str | 32 | 895 | 864 | RW | 0x1 | opd1的w stride, des_opd1_w_str[17:0](des_opd1_w_str[19:18]表示des_opd1_c_str的17, 16bit) | {12'd0, (des_short_opd1_str_reg == 3'd0) ? {macro_opd1_000_c_str[17:16], 18'd1} : des_opd1_w_str_reg[19:0]} | 1
des_opd2_h_str | 32 | 927 | 896 | RW | 0x1 | opd2的h stride | 1 | 2
des_opd2_w_str | 32 | 959 | 928 | RW | 0x1 | opd2的w stride | 1 | 2
des_res1_addr | 32 | 991 | 960 | RW | 0x0 | reserved0 | 0 | 2
des_opd3_addr | 32 | 1023 | 992 | RW | 0x0 | reserved0 | 0 | 2

## sAR
field | Length（bit） | High（bit） | Low（bit） | RW | Default | descriptions | tensor | Code
des_cmd_short | 1 | 0 | 0 | RW | 0x0 | 1: 512bit | ASITIS | 0
des_cmd_id | 20 | 20 | 1 | RW | 0x0 | TPU命令ID 0不可用 | ASITIS | 0
des_cmd_id_dep | 20 | 40 | 21 | RW | 0x0 | Dependency CMD ID 等待des_cmd_id_en指定外部eng ID完成后, 方可执行本descriptor | ASITIS | 0
des_tsk_typ | 4 | 44 | 41 | RW | 0x0 | 指令任务类型 3: tensor arithmetic | ASITIS | 0
des_tsk_eu_typ | 5 | 49 | 45 | RW | 0x0 | 指令操作类型 0: mul, 对于整数乘法，结果积数据宽度为操作数两倍，如果res0数据宽度与opd0和opd1宽度最大值相等, 则输出结果积的低半部分；如果res0数据宽度是opd0和opd宽度最大值两倍, 则完整输出结果积, 高半部分乘法器结果舍弃 1: not 2: add, 对于整数加法, 如果结果宽度为源操作数两倍, 则输出完整结果，高半部分结果舍弃; 如果结果宽度与源操作数宽度相等, 输出非饱和结果 3: sub, 对于整数加法, 如果结果宽度为源操作数两倍, 则输出完整结果，高半部分结果舍弃; 如果结果宽度与源操作数宽度相等，输出非饱和结果 4: max 5: min 6: logic shift 7: and 8: or 9: xor 10: select great 11: select equal 12: div 13: select less 14: data_convert 15: add_satu, 仅支持整数加法, 结果宽度与源操作数宽度较大者相等, 结果作饱和处理 16: sub_satu, 仅支持整数加法, 结果宽度与源操作数宽度较大者相等, 结果作饱和处理 17: clamp 18: mac 19: copy 20: MUL_SATU 21: arith shift 22: rotate shift 23: mulDHR 26: ABS 27: FSUBABS 28: copy_mb 29: get_first_one 30: get_first_zero others: not support | ASITIS | 0
des_opt_opd0_const | 1 | 50 | 50 | RW | 0x0 | opd0是否常数 , 如果是常数的话, 其值在des_opd0_addr中 0: 非常数 1: 常数 | ASITIS | 0
des_opt_opd1_const | 1 | 51 | 51 | RW | 0x0 | opd1是否常数, 如果是常数的话，其值在des_opd1_addr中 0: 非常数 1: 常数 | ASITIS | 0
des_opt_opd2_const | 1 | 52 | 52 | RW | 0x0 | opd2是否常数, 如果是常数的话，其值在des_opd2_addr中 如果指令操作类型是SELECT_EQUAL/SELECT_GREAT/SELECT_LESS, mac 1: 常数 如果指令操作类型是ADD, SUB, MUL, 且操作数数目为3, 0: 非常数 1: 常数 others: not support | ASITIS | 0
des_tsk_opd_num | 2 | 54 | 53 | RW | 0x0 | 输入操作数数目 如果指令操作类型是mul, add, sub, mul_satu, add_satu, sub_satu且操作数为整数, 则 2: 2个操作数, opd0--A, opd1--B 3: 3个操作数 , opd0--A, opd1--B, opd2--M 如果指令操作类型是mac, 且opd0类型是整数, 则 3: 3个操作数, opd0--A, opd1--B, opd2--移位{n, m} 如果指令操作类型是data_convert, not, copy, copy_mb, ABS, 则 1: 1个操作数, opd0--A 其他: 2: 2个操作数, opd0--A, opd1--B | ASITIS | 0
des_cmd_id_en | 4 | 58 | 55 | RW | 0x0 | 是否使能命令ID dependency，对于任一bit 0: 不依赖对应eng的cmd id 1: 对应eng的cmd_id>=des_cmd_id_dep, 方可指令该指令 如果多个bit为1，则多个条件都要满足 | ASITIS | 0
des_pwr_step | 4 | 62 | 59 | RW | 0x0 | power step | ASITIS | 0
des_intr_en | 1 | 63 | 63 | RW | 0x0 | 0: 该指令执行结束不发出intr 1: 该指令执行结束发出intr | ASITIS | 0
des_opt_res0_prec | 3 | 66 | 64 | RW | 0x2 | res0数据类型 0: INT8 1: FP16 2: FP32 3: INT16 4: INT32 5: BFP16 others: not support | ASITIS | 0
des_opt_opd0_prec | 3 | 69 | 67 | RW | 0x2 | opd0数据类型 0: INT8 1: FP16 2: FP32 3: INT16 4: INT32 5: BFP16 others: not support | ASITIS | 0
des_opt_opd1_prec | 3 | 72 | 70 | RW | 0x2 | opd1数据类型 0: INT8 1: FP16 2: FP32 3: INT16 4: INT32 5: BFP16 others: not support | ASITIS | 0
des_opt_opd2_prec | 3 | 75 | 73 | RW | 0x2 | opd2数据类型 0: INT8 3: INT16 4: INT32 | ASITIS | 0
des_opt_opd0_sign | 1 | 76 | 76 | RW | 0x0 | opd0数据类型是整数类型时，opd0是否为有符号数 0: 无符号数 1: 有符号数 | ASITIS | 0
des_opt_opd1_sign | 1 | 77 | 77 | RW | 0x1 | opd1数据类型是整数类型时，opd1是否为有符号数 0: 无符号数 1: 有符号数 | ASITIS | 0
des_short_res0_str | 3 | 80 | 78 | RW | 0x0 | res0数据存储格式 如果指令操作类型是copy_mb, 则 3: tensor格式 此外, 0: 对齐, 即 W_STRIDE=1 H_STRIDE=W C_STRIDE=EU_NUM*roundup(H*W/EU_NUM) N_STRIDE=C_STRIDE*roundup(C+C_START/LANE_NUM) 3: tensor格式 others: not support |  | 0
des_short_opd0_str | 3 | 83 | 81 | RW | 0x0 | opd0数据存储格式 0: 对齐, 即 W_STRIDE=1 H_STRIDE=W C_STRIDE=EU_NUM*roundup(H*W/EU_NUM) N_STRIDE=C_STRIDE*roundup(C+C_START/LANE_NUM) 3: 张量，看具体配置 others: not support | ASITIS | 0
des_short_opd1_str | 3 | 86 | 84 | RW | 0x0 | opd1数据存储格式 如果指令操作类型是clamp, 则 2: 偏置 其他, 0: 对齐, 即 W_STRIDE=1 H_STRIDE=W C_STRIDE=EU_NUM*roundup(H*W/EU_NUM) N_STRIDE=C_STRIDE*roundup(C+C_START/LANE_NUM) 3: 张量，看具体配置 others: reserved | ASITIS | 0
des_opd2_n_str | 3 | 89 | 87 | RW | 0x1 | des_opd2_n_str[2:0]: 如果指令操作类型是mulDhr, muHr, round模式 0: round_to_even 1: half round up 2: round to zero 3: floor 4: ceil 5: round to nearest with Ties to Plus Infinity 6: round to nearest with Ties to Minus Infinity 如果指令操作类型是data_convert, 0: round_to_even 1: half round up 2: round to zero 3: floor 4: ceil | ASITIS | 0
des_rsvd0 | 6 | 95 | 90 | RW | 0x1 | reserved0 | 0 | 0
des_res0_n | 16 | 111 | 96 | RW | 0x1 | res0的n | ASITIS | 0
des_res0_c | 16 | 127 | 112 | RW | 0x1 | res0的c | ASITIS | 0
des_res0_h | 16 | 143 | 128 | RW | 0x1 | res0的h | ASITIS | 0
des_res0_w | 16 | 159 | 144 | RW | 0x1 | res0的w | ASITIS | 0
des_res0_addr | 32 | 191 | 160 | RW | 0x0 | res0起始地址 | ASITIS | 0
des_opd0_addr | 32 | 223 | 192 | RW | 0x0 | 如果des_opt_opd0_const为0, opd0起始地址 如果des_opt_opd0_const为1, opd0常数 | ASITIS | 0
des_opd1_addr | 32 | 255 | 224 | RW | 0x0 | 如果des_opt_opd1_const为0, opd1起始地址 如果des_opt_opd1_const为1, opd1常数 | ASITIS | 0
des_opd2_addr | 32 | 287 | 256 | RW | 0x0 | 如果des_opt_opd2_const为0, opd2起始地址 如果des_opt_opd2_const为1, opd2常数 如果指令操作类型是mac，且是定点运算, 则 des_opd2_addr[7:0]表示左移常数，des_opd2_addr[15:8]表示右移常数 | ASITIS | 0
des_res0_n_str | 16 | 303 | 288 | RW | 0x1 | res0的n stride | ASITIS | 0
des_res0_c_str | 16 | 319 | 304 | RW | 0x1 | res0的c stride | ASITIS | 0
des_opd0_n_str | 16 | 335 | 320 | RW | 0x1 | opd0的n stride | ASITIS | 0
des_opd0_c_str | 16 | 351 | 336 | RW | 0x1 | opd0的c stride | ASITIS | 0
des_opd1_n_str | 16 | 367 | 352 | RW | 0x1 | opd1的n stride | ASITIS | 0
des_opd1_c_str | 16 | 383 | 368 | RW | 0x1 | opd1的c stride | ASITIS | 0
des_res0_h_str | 20 | 403 | 384 | RW | 0x1 | opd0的h stride | ASITIS | 0
des_res0_w_str | 20 | 423 | 404 | RW | 0x1 | opd0的w stride | ASITIS | 0
des_opd0_h_str | 20 | 443 | 424 | RW | 0x1 | opd0的h stride | ASITIS | 0
des_opt_opd2_sign | 1 | 444 | 444 | RW | 0x1 | opd2_sign | ASITIS | 0
des_rsvd1 | 3 | 447 | 445 | RW | 0x1 | reserved0 | 0 | 0
des_opd0_w_str | 20 | 467 | 448 | RW | 0x1 | opd0的w stride | ASITIS | 0
des_opd1_h_str | 20 | 487 | 468 | RW | 0x1 | opd1的h stride | ASITIS | 0
des_opd1_w_str | 20 | 507 | 488 | RW | 0x1 | opd1的w stride | ASITIS | 0
des_rsvd2 | 4 | 511 | 508 | RW | 0x1 | reserved0 | 0 | 0

## SEG
field | Length（bit） | High（bit） | Low（bit） | RW | Default | descriptions | tensor | code
des_cmd_short | 1 | 0 | 0 | RW | 0x0 | 0: 1024bit | ASITIS | 0 | 无需软件配置，且不影响硬件行为的field
des_cmd_id | 20 | 20 | 1 | RW | 0x0 | TPU命令ID 0不可用 | ASITIS | 0 | 必需的指令field
des_cmd_id_dep | 20 | 40 | 21 | RW | 0x0 | Dependency CMD ID 等待des_cmd_id_en指定外部eng ID完成后, 方可执行本descriptor | ASITIS | 0 | 硬件可推导的指令filed，无需软件配置
des_tsk_typ | 4 | 44 | 41 | RW | 0x0 | 指令任务类型 3: tensor arithmetic && SEG | ASITIS | 0
des_tsk_eu_typ | 5 | 49 | 45 | RW | 0x0 | 指令操作类型 24: EU_IDX_GEN 25: NPU_IDX_GEN others: not support | ASITIS | 0
des_eu_half_en | 1 | 50 | 50 | RW | 0x0 | reserved0 | 0 | 1
des_tsk_opd_num | 2 | 52 | 51 | RW | 0x2 | reserved0 | 0 | 0
des_pad_mode | 2 | 54 | 53 | RW | 0x0 | reserved0 | 0 | 2
des_cmd_id_en | 4 | 58 | 55 | RW | 0x0 | 是否使能命令ID dependency，对于任一bit 0: 不依赖对应eng的cmd id 1: 对应eng的cmd_id>=des_cmd_id_dep, 方可指令该指令 如果多个bit为1，则多个条件都要满足 | ASITIS | 0
des_pwr_step | 4 | 62 | 59 | RW | 0x0 | power step | ASITIS | 0
des_intr_en | 1 | 63 | 63 | RW | 0x0 | 0: 该指令执行结束不发出intr 1: 该指令执行结束发出intr | ASITIS | 0
des_opt_res_add | 1 | 64 | 64 | RW | 0x0 | reserved0 | 0 | 2
des_opt_relu | 1 | 65 | 65 | RW | 0x1 | reserved0 | 0 | 2
des_opt_left_tran | 1 | 66 | 66 | RW | 0x0 | reserved0 | 0 | 2
des_rsvd1 | 1 | 67 | 67 | RW | 0x0 | reserved0 | 0 | 2
des_opt_kernel_rotate | 1 | 68 | 68 | RW | 0x0 | reserved0 | 0 | 2
des_opt_opd0_sign | 1 | 69 | 69 | RW | 0x0 | reserved0 | 0 | 0
des_opt_opd1_sign | 1 | 70 | 70 | RW | 0x1 | reserved0 | 0 | 0
des_opt_opd2_sign | 1 | 71 | 71 | RW | 0x1 | reserved0 | 0 | 1
des_opt_res0_prec | 3 | 74 | 72 | RW | 0x2 | res0数据类型 0: INT8 3: INT16 4: INT32 others: not support | ASITIS | 0
des_opt_opd0_prec | 3 | 77 | 75 | RW | 0x2 | reserved0 | 0 | 0
des_opt_opd1_prec | 3 | 80 | 78 | RW | 0x2 | reserved0 | 0 | 0
des_opt_opd2_prec | 3 | 83 | 81 | RW | 0x2 | reserved0 | 0 | 0
des_opt_opd0_const | 1 | 84 | 84 | RW | 0x0 | reserved0 | 0 | 0
des_opt_opd1_const | 1 | 85 | 85 | RW | 0x0 | reserved0 | 0 | 0
des_opt_opd2_const | 1 | 86 | 86 | RW | 0x0 | reserved0 | 0 | 0
des_short_res0_str | 3 | 89 | 87 | RW | 0x0 | res0数据存储格式 如果指令操作类型是EU_IDX_GEN, 则 0: 对齐 1: 紧凑 others: not support | ((des_tsk_eu_typ_reg == `DES_TA_EUIDX) ? 3'd0 : 3'd1) | 0
des_short_opd0_str | 3 | 92 | 90 | RW | 0x0 | reserved0 | 0 | 2
des_short_opd1_str | 3 | 95 | 93 | RW | 0x0 | reserved0 | 0 | 2
des_short_opd2_str | 3 | 98 | 96 | RW | 0x2 | reserved0 | 0 | 2
des_opt_res_add_sign | 1 | 99 | 99 | RW | 0x0 | reserved0 | 0 | 2
des_rsvd2 | 25 | 124 | 100 | RW | 0x0 | reserved0 | 0 | 2
des_rsvd3 | 1 | 125 | 125 | RW | 0x0 | reserved0 | 0 | 2
des_opt_opd3_const | 1 | 126 | 126 | RW | 0x0 | reserved0 | 0 | 2
des_rsvd4 | 1 | 127 | 127 | RW | 0x0 | reserved0 | 0 | 2
des_opd0_x_ins0 | 4 | 131 | 128 | RW | 0x0 | reserved0 | 0 | 2
des_opd0_y_ins0 | 4 | 135 | 132 | RW | 0x0 | reserved0 | 0 | 2
des_opd1_x_ins0 | 4 | 139 | 136 | RW | 0x0 | reserved0 | 0 | 2
des_opd1_y_ins0 | 4 | 143 | 140 | RW | 0x0 | reserved0 | 0 | 2
des_opd0_up_pad | 4 | 147 | 144 | RW | 0x0 | reserved0 | 0 | 2
des_opd0_dn_pad | 4 | 151 | 148 | RW | 0x0 | reserved0 | 0 | 2
des_opd0_lf_pad | 4 | 155 | 152 | RW | 0x0 | reserved0 | 0 | 2
des_opd0_rt_pad | 4 | 159 | 156 | RW | 0x0 | reserved0 | 0 | 2
des_res_op_x_str | 4 | 163 | 160 | RW | 0x1 | reserved1 | 1 | 2
des_res_op_y_str | 4 | 167 | 164 | RW | 0x1 | reserved1 | 1 | 2
des_res0_h_shift | 4 | 171 | 168 | RW | 0x0 | reserved0 | 0 | 2
des_res0_w_shift | 4 | 175 | 172 | RW | 0x0 | reserved0 | 0 | 2
des_opd0_h_shift | 4 | 179 | 176 | RW | 0x0 | reserved0 | 0 | 2
des_opd0_w_shift | 4 | 183 | 180 | RW | 0x0 | reserved0 | 0 | 2
des_opd1_h_shift | 4 | 187 | 184 | RW | 0x0 | reserved0 | 0 | 2
des_opd1_w_shift | 4 | 191 | 188 | RW | 0x0 | reserved0 | 0 | 2
des_tsk_lane_num | 64 | 255 | 192 | RW | 0xffffffffffffffff | lane mask 0: 代表对应的lane不会被写入 1: 代表对应的lane可以被写入 | ASITIS | 0
des_res0_n | 16 | 271 | 256 | RW | 0x1 | res0的n | 1 | 2
des_res0_c | 16 | 287 | 272 | RW | 0x1 | res0的c | ASITIS | 0
des_res0_h | 16 | 303 | 288 | RW | 0x1 | res0的h | 1 | 2
des_res0_w | 16 | 319 | 304 | RW | 0x1 | res0的w | ASITIS | 0
des_opd0_n | 16 | 335 | 320 | RW | 0x1 | reserved1 | 1 | 2
des_opd0_c | 16 | 351 | 336 | RW | 0x1 | reserved1 | 1 | 2
des_opd0_h | 16 | 367 | 352 | RW | 0x1 | reserved1 | 1 | 2
des_opd0_w | 16 | 383 | 368 | RW | 0x1 | reserved1 | 1 | 2
des_opd1_n | 16 | 399 | 384 | RW | 0x1 | reserved1 | 1 | 2
des_opd1_c | 16 | 415 | 400 | RW | 0x1 | reserved1 | 1 | 2
des_opd1_h | 16 | 431 | 416 | RW | 0x1 | reserved1 | 1 | 2
des_opd1_w | 16 | 447 | 432 | RW | 0x1 | reserved1 | 1 | 2
des_res0_n_str | 16 | 463 | 448 | RW | 0x1 | res0的n stride | 1 | 2
des_res0_c_str | 16 | 479 | 464 | RW | 0x1 | res0的c stride 如果是tensor格式 {des_res0_w_str[19:18], des_res0_c_str[15:0]} | 1 | 2
des_opd0_n_str | 16 | 495 | 480 | RW | 0x1 | reserved1 | 1 | 2
des_opd0_c_str | 16 | 511 | 496 | RW | 0x1 | reserved1 | 1 | 2
des_opd1_n_str | 16 | 527 | 512 | RW | 0x1 | reserved1 | 1 | 2
des_opd1_c_str | 16 | 543 | 528 | RW | 0x1 | reserved1 | 1 | 2
des_opd2_n_str | 16 | 559 | 544 | RW | 0x1 | reserved1 | 1 | 0
des_opd2_c_str | 16 | 575 | 560 | RW | 0x1 | reserved1 | 1 | 2
des_res0_addr | 32 | 607 | 576 | RW | 0x0 | res0起始地址 | ASITIS | 0
des_opd0_addr | 32 | 639 | 608 | RW | 0x0 | reserved0 | 0 | 2
des_opd1_addr | 32 | 671 | 640 | RW | 0x0 | reserved0 | 0 | 2
des_opd2_addr | 32 | 703 | 672 | RW | 0x0 | reserved0 | 0 | 2
des_res0_h_str | 32 | 735 | 704 | RW | 0x1 | res0的h stride | 1 | 2
des_res0_w_str | 32 | 767 | 736 | RW | 0x1 | res0的w stride | 1 | 2
des_opd0_h_str | 32 | 799 | 768 | RW | 0x1 | reserved1 | 1 | 2
des_opd0_w_str | 32 | 831 | 800 | RW | 0x1 | reserved1 | 1 | 2
des_opd1_h_str | 32 | 863 | 832 | RW | 0x1 | reserved1 | 1 | 2
des_opd1_w_str | 32 | 895 | 864 | RW | 0x1 | reserved1 | 1 | 2
des_opd2_h_str | 32 | 927 | 896 | RW | 0x1 | reserved1 | 1 | 2
des_opd2_w_str | 32 | 959 | 928 | RW | 0x1 | reserved1 | 1 | 2
des_res1_addr | 32 | 991 | 960 | RW | 0x0 | reserved0 | 0 | 2
des_opd3_addr | 32 | 1023 | 992 | RW | 0x0 | reserved0 | 0 | 2

## sSEG
field | Length（bit） | High（bit） | Low（bit） | RW | Default | descriptions | tensor | code
des_cmd_short | 1 | 0 | 0 | RW | 0x0 | 1: 128bit | ASITIS | 0 | 无需软件配置，且不影响硬件行为的field
des_cmd_id | 20 | 20 | 1 | RW | 0x0 | TPU命令ID 0不可用 | ASITIS | 0 | 必需的指令field
des_cmd_id_dep | 20 | 40 | 21 | RW | 0x0 | Dependency CMD ID 等待des_cmd_id_en指定外部eng ID完成后, 方可执行本descriptor | ASITIS | 0 | 硬件可推导的指令filed，无需软件配置
des_tsk_typ | 4 | 44 | 41 | RW | 0x0 | 指令任务类型 3: tensor arithmetic && SEG | ASITIS | 0
des_tsk_eu_typ | 5 | 49 | 45 | RW | 0x0 | 指令操作类型 24: EU_IDX_GEN 25: NPU_IDX_GEN others: not support | ASITIS | 0
des_rsvd0 | 2 | 51 | 50 | RW | 0x0 | reserved0 | 0 | 2
des_opt_res0_prec | 3 | 54 | 52 | RW | 0x0 | res0数据类型 0: INT8 3: INT16 4: INT32 others: not support | ASITIS | 0
des_cmd_id_en | 4 | 58 | 55 | RW | 0x0 | 是否使能命令ID dependency，对于任一bit 0: 不依赖对应eng的cmd id 1: 对应eng的cmd_id>=des_cmd_id_dep, 方可指令该指令 如果多个bit为1，则多个条件都要满足 | ASITIS | 0
des_pwr_step | 4 | 62 | 59 | RW | 0x0 | power step | ASITIS | 0
des_intr_en | 1 | 63 | 63 | RW | 0x0 | 0: 该指令执行结束不发出intr 1: 该指令执行结束发出intr | ASITIS | 0
des_res0_c | 16 | 79 | 64 | RW | 0x1 | res0 w | ASITIS | 0
des_res0_w | 16 | 95 | 80 | RW | 0x1 | res0 w | ASITIS | 0
des_res0_addr | 32 | 127 | 96 | RW | 0x0 | res0起始地址 | ASITIS | 0

## PorD
field | Length（bit） | High（bit） | Low（bit） | RW | Default | descriptions | depthwise/pooling opd0=image opd1=kernel opd2=bias(for depth wise) | code
des_cmd_short | 1 | 0 | 0 | RW | 0x0 | 0: 1024bit | ASITIS | 0 | 无需软件配置，且不影响硬件行为的field
des_cmd_id | 20 | 20 | 1 | RW | 0x0 | TPU命令ID 0不可用 | ASITIS | 0 | 必需的指令field
des_cmd_id_dep | 20 | 40 | 21 | RW | 0x0 | Dependency CMD ID 等待des_cmd_id_en指定外部eng ID完成后, 方可执行本descriptor | ASITIS | 0 | 硬件可推导的指令filed，无需软件配置
des_tsk_typ | 4 | 44 | 41 | RW | 0x0 | 指令任务类型 1: depthwise or pooling | ASITIS | 0
des_tsk_eu_typ | 5 | 49 | 45 | RW | 0x0 | 指令操作类型 des_tsk_eu_typ[2:0]: 0: depthwise 1: avg pooling 2: depthwise_relu 4: max pooling 5: ROI depthwise 6: ROI avg pooling 7: ROI max pooling | ASITIS | 0
des_eu_half_en | 1 | 50 | 50 | RW | 0x0 | reserved0 | 0 | 2
des_tsk_opd_num | 2 | 52 | 51 | RW | 0x2 | 输入操作数数目 如果指令操作类型是max pooling, 则 3: 3个操作数, opd0--image, opd1--kernel, opd3--padding/insert tensor 如果指令操作类型是avg pooling, 且opd0类型为INT8, 则 0: 4个操作数 , opd0-- image, opd1--kernel, kernel矩阵为常数矩阵，且为常数, opd2--移位常数, opd3--padding/insert tensor 如果指令操作类型是avg pooling, 且opd0类型为FP16, BF16, FP32, 则 3: 3个操作数, opd0-- image, opd1--kernel, kernel矩阵为常数矩阵，且为常数, opd3--padding/insert tensor 如果指令操作类型是depthwise, depthwise_relu, 且opd0数据类型为INT8, 则 0: 4个操作数, opd0--image, opd1--kernel, opd2--bias, opd3--padding/insert tensor 如果指令操作类型是depthwise, 且opd0数据类类型为FP16, BF16, FP32, 则 0: 4个操作数, opd0--image, opd1--kernel, opd2 -- bias, opd3--padding/insert tensor 如果指令操作类型是ROI avg pooling, 则 0: 4个操作数, opd0--image, opd1--kernel, opd2--常数, opd3--ROI坐标对 如果指令操作类型是ROI max pooling, 则 0: 4个操作数, opd0--image, opd1--kernel, opd2--常数, opd3--ROI坐标对 如果指令操作类型是ROI depthwise, 则 0: 4个操作数, opd0--image, opd1--kernel, opd2--常数, opd3--ROI坐标对 | ((des_tsk_eu_typ_reg == `DES_PORD_MAXP ¦¦ (des_tsk_eu_typ_reg == `DES_PORD_AVGP && (des_opt_opd0_prec_reg == `FP16 ¦¦ des_opt_opd0_prec_reg == `FP32 ¦¦ des_opt_opd0_prec_reg == `BF16))) ? 2'd3 : 2'd0) | 1
des_pad_mode | 2 | 54 | 53 | RW | 0x0 | padding mode: 0: Constant 1: Reflection 2: Replication 3: Circular | ASITIS | 0
des_cmd_id_en | 4 | 58 | 55 | RW | 0x0 | 是否使能命令ID dependency，对于任一bit 0: 不依赖对应eng的cmd id 1: 对应eng的cmd_id>=des_cmd_id_dep, 方可指令该指令 如果多个bit为1，则多个条件都要满足 | ASITIS | 0
des_pwr_step | 4 | 62 | 59 | RW | 0x0 | power step | ASITIS | 0
des_intr_en | 1 | 63 | 63 | RW | 0x0 | 0: 该指令执行结束不发出intr 1: 该指令执行结束发出intr | ASITIS | 0
des_opt_res_add | 1 | 64 | 64 | RW | 0x0 | reserved0 | 0 | 2
des_opt_relu | 1 | 65 | 65 | RW | 0x1 | reserved0 | 0 | 2
des_opt_left_tran | 1 | 66 | 66 | RW | 0x0 | reserved0 | 0 | 2
des_rsvd1 | 1 | 67 | 67 | RW | 0x0 | reserved0 | 0 | 2
des_opt_kernel_rotate | 1 | 68 | 68 | RW | 0x0 | kernel是否旋转 | ASITIS | 0
des_opt_opd0_sign | 1 | 69 | 69 | RW | 0x0 | opd0数据类型是INT8时, opd0是否为有符号数 0: 无符号数 1: 有符号数 | ASITIS | 0
des_opt_opd1_sign | 1 | 70 | 70 | RW | 0x1 | opd1数据类型是INT8时, opd1是否为有符号数 0: 无符号数 1: 有符号数 | ASITIS | 0
des_opt_opd2_sign | 1 | 71 | 71 | RW | 0x1 | 如果指令操作类型是depthwize, depthwize_relu, 则 0: 无符号数 1: 有符号数 其他: 无符号数 | ASITIS | 0
des_opt_res0_prec | 3 | 74 | 72 | RW | 0x2 | res0数据类型 0: INT8 1: FP16 2: FP32 3: INT16 4: INT32 5: BFP16 others: reserved | ASITIS | 0
des_opt_opd0_prec | 3 | 77 | 75 | RW | 0x2 | opd0数据类型 0: INT8 1: FP16 2: FP32 5: BFP16 others: reserved | ASITIS | 0
des_opt_opd1_prec | 3 | 80 | 78 | RW | 0x2 | opd1数据类型 0: INT8 1: FP16 2: FP32 5: BFP16 others: reserved | des_opt_opd0_prec_reg | 1
des_opt_opd2_prec | 3 | 83 | 81 | RW | 0x2 | opd2数据类型 如果指令操作类型是avg_pooling, 且操作数数据类型是INT8, 则 0: INT8 如果指令操作类型是depthwise, depthwise_relu, 且操作数类型是INT8, 则 4: INT32 如果操作类型是ROI max pooling/ROI avg pooling/ROI depthwise 0: INT8 1: FP16 2: FP32 5: BFP16 others: reserved | ((des_tsk_eu_typ_reg == `DES_PORD_DW ¦¦ des_tsk_eu_typ_reg == `DES_PORD_DWRU) && (des_opt_opd0_pec_reg == `INT8) ? `INT32 : (des_tsk_eu_typ_reg == `DES_PORD_DW) ？des_opt_opd0_prec_reg : des_opt_opd2_prec_reg) | 1
des_opt_opd0_const | 1 | 84 | 84 | RW | 0x0 | Fix0 | 0 | 2
des_opt_opd1_const | 1 | 85 | 85 | RW | 0x0 | opd1是否常数, 如果是常数的话，其值在des_opd1_addr中 如果指令操作类型是avg pooling或者ROI avg pooling，则 1: 常数，即des_opd1_addr表示该常数, 该常数数据类型与opd0相同 | ASITIS | 0
des_opt_opd2_const | 1 | 86 | 86 | RW | 0x0 | opd2是否常数 0: 非常数 1: 常数 | ASITIS | 0
des_short_res0_str | 3 | 89 | 87 | RW | 0x0 | res0数据存储格式 0: 对齐, 即 W_STRIDE=1 H_STRIDE=W C_STRIDE=EU_NUM*roundup(H*W/EU_NUM) N_STRIDE=C_STRIDE*roundup(C+C_START/LANE_NUM) | 0 | 2
des_short_opd0_str | 3 | 92 | 90 | RW | 0x0 | opd0数据存储格式 0: 对齐, 即 W_STRIDE=1 H_STRIDE=W C_STRIDE=EU_NUM*roundup(H*W/EU_NUM) N_STRIDE=C_STRIDE*roundup(C+C_START/LANE_NUM) | 0 | 2
des_short_opd1_str | 3 | 95 | 93 | RW | 0x0 | opd1数据存储格式 1: 紧密, 即 W_STRIDE=1 H_STRIDE=W C_STRIDE=W*H N_STRIDE=roundup(C+C_START/LANE_NUM)*C_STRIDE | 1 | 2
des_short_opd2_str | 3 | 98 | 96 | RW | 0x2 | 1: 紧密 | 1 | 2
des_opt_res_add_sign | 1 | 99 | 99 | RW | 0x0 | reserved0 | 0 | 2
des_rsvd2 | 25 | 124 | 100 | RW | 0x0 | reserved0 | 0 | 2
des_rsvd3 | 1 | 125 | 125 | RW | 0x0 | reserved0 | 0 | 2
des_opt_opd3_const | 1 | 126 | 126 | RW | 0x0 | 如果指令操作类型是avg pooling, max pooling, depthwise, 则 padding, insert值是否常数 0: 非常数 1: 常数 如果指令操作类型是ROI avg, ROI max, ROI depthwise, 则 Fix0: 非常数 | ASITIS | 0
des_rsvd4 | 1 | 127 | 127 | RW | 0x0 | reserved0 | 0 | 2
des_opd0_x_ins0 | 4 | 131 | 128 | RW | 0x0 | opd0行方向每个元素后插入0的个数, 0-7有效 | ASITIS | 0
des_opd0_y_ins0 | 4 | 135 | 132 | RW | 0x0 | opd0列方向每个元素后插入0的个数, 0-7有效 | ASITIS | 0
des_opd1_x_ins0 | 4 | 139 | 136 | RW | 0x0 | opd1行方向每个元素后插入0的个数, 0-14有效 | ASITIS | 0
des_opd1_y_ins0 | 4 | 143 | 140 | RW | 0x0 | opd1列方向每个元素后插入0的个数, 0-14有效 | ASITIS | 0
des_opd0_up_pad | 4 | 147 | 144 | RW | 0x0 | opd0上方padding行数 , 0-15有效 | ASITIS | 0
des_opd0_dn_pad | 4 | 151 | 148 | RW | 0x0 | opd0下方padding行数 , 0-15有效 | ASITIS | 0
des_opd0_lf_pad | 4 | 155 | 152 | RW | 0x0 | opd0左方padding列数 , 0-15有效 | ASITIS | 0
des_opd0_rt_pad | 4 | 159 | 156 | RW | 0x0 | opd0右方padding列数 , 0-15有效 | ASITIS | 0
des_res_op_x_str | 4 | 163 | 160 | RW | 0x1 | 卷积/pooling横向stride, 1-15有效 | ASITIS | 0
des_res_op_y_str | 4 | 167 | 164 | RW | 0x1 | 卷积/pooling纵向stride, 1-15有效 | ASITIS | 0
des_res0_h_shift | 4 | 171 | 168 | RW | 0x0 | reserved0 | 0 | 2
des_res0_w_shift | 4 | 175 | 172 | RW | 0x0 | reserved0 | 0 | 2
des_opd0_h_shift | 4 | 179 | 176 | RW | 0x0 | reserved0 | 0 | 2
des_opd0_w_shift | 4 | 183 | 180 | RW | 0x0 | reserved0 | 0 | 2
des_opd1_h_shift | 4 | 187 | 184 | RW | 0x0 | reserved0 | 0 | 2
des_opd1_w_shift | 4 | 191 | 188 | RW | 0x0 | reserved0 | 0 | 2
des_tsk_lane_num | 64 | 255 | 192 | RW | 0xffffffffffffffff | lane mask 1: 代表对应的lane可以被写入 0: 代表对应的lane不会被写入 | ASITIS | 0
des_res0_n | 16 | 271 | 256 | RW | 0x1 | res0的n, 0无效 | ASITIS | 0
des_res0_c | 16 | 287 | 272 | RW | 0x1 | res0的c, 0无效 | ASITIS | 0
des_res0_h | 16 | 303 | 288 | RW | 0x1 | res0的h, 0无效 | ASITIS | 0
des_res0_w | 16 | 319 | 304 | RW | 0x1 | res0的w, 0无效 | ASITIS | 0
des_opd0_n | 16 | 335 | 320 | RW | 0x1 | opd0的n | des_res0_n_reg | 1
des_opd0_c | 16 | 351 | 336 | RW | 0x1 | opd0的c | des_res0_c_reg | 1
des_opd0_h | 16 | 367 | 352 | RW | 0x1 | opd0的h | ASITIS | 0
des_opd0_w | 16 | 383 | 368 | RW | 0x1 | opd0的w | ASITIS | 0
des_opd1_n | 16 | 399 | 384 | RW | 0x1 | opd1的n, Fix1 | 1 | 2
des_opd1_c | 16 | 415 | 400 | RW | 0x1 | opd1的c | des_res0_c_reg | 1
des_opd1_h | 16 | 431 | 416 | RW | 0x1 | opd1的h, 0无效 | ASITIS | 0
des_opd1_w | 16 | 447 | 432 | RW | 0x1 | opd1的w, 0无效 | ASITIS | 0
des_res0_n_str | 16 | 463 | 448 | RW | 0x1 | res0的n stride | macro_res0_000_n_str[15:0] | 1
des_res0_c_str | 16 | 479 | 464 | RW | 0x1 | res0的c stride | macro_res0_000_c_str[15:0] | 1
des_opd0_n_str | 16 | 495 | 480 | RW | 0x1 | opd0的n stride | macro_opd0_000_n_str[15:0] | 1
des_opd0_c_str | 16 | 511 | 496 | RW | 0x1 | opd0的c stride | macro_opd0_000_c_str[15:0] | 1
des_opd1_n_str | 16 | 527 | 512 | RW | 0x1 | opd1的n stride | 1 | 2
des_opd1_c_str | 16 | 543 | 528 | RW | 0x1 | opd1的c stride, des_opd1_w*des_opd1_h | macro_opd1_001_c_str[15:0] | 1
des_opd2_n_str | 16 | 559 | 544 | RW | 0x1 | des_opd2_n_str[2:0]: 如果指令操作类型是depthwise, depthwise_relu且是INT8运算, round模式 0: round_to_even 1: half round up 2: round to zero 3: floor 4: ceil 5: round to nearest with Ties to Plus Infinity 6: round to nearest with Ties to Minus Infinity | ASITIS | 0
des_opd2_c_str | 16 | 575 | 560 | RW | 0x1 | reserved1 | 1 | 2
des_res0_addr | 32 | 607 | 576 | RW | 0x0 | res0起始地址 | ASITIS | 0
des_opd0_addr | 32 | 639 | 608 | RW | 0x0 | opd0起始地址 | ASITIS | 0
des_opd1_addr | 32 | 671 | 640 | RW | 0x0 | 如果des_opt_opd1_const为0, opd1起始地址 如果des_opt_opd1_const为1, opd1常数 | ASITIS | 0
des_opd2_addr | 32 | 703 | 672 | RW | 0x0 | 如果指令操作类型是depthwise, depthwise_relu, 则 bias 如果指令操作类型是avg_pool, 则 右移常数 如果指令操作类型是ROI avg, ROI max, ROI depthwise, 则 opd2常数 | ASITIS | 0
des_res0_h_str | 32 | 735 | 704 | RW | 0x1 | res0的h stride | {16'd0, des_res0_w_hw} | 1
des_res0_w_str | 32 | 767 | 736 | RW | 0x1 | res0的w stride | 1 | 2
des_opd0_h_str | 32 | 799 | 768 | RW | 0x1 | opd0的h stride | {16'd0, des_opd0_w_hw} | 1
des_opd0_w_str | 32 | 831 | 800 | RW | 0x1 | opd0的w stride | 1 | 2
des_opd1_h_str | 32 | 863 | 832 | RW | 0x1 | opd1的h stride | {16'd0, des_opd1_w_hw} | 1
des_opd1_w_str | 32 | 895 | 864 | RW | 0x1 | opd1的w stride | 1 | 2
des_opd2_h_str | 32 | 927 | 896 | RW | 0x1 | reserved1 | 1 | 2
des_opd2_w_str | 32 | 959 | 928 | RW | 0x1 | reserved1 | 1 | 2
des_res1_addr | 32 | 991 | 960 | RW | 0x0 | 如果是浮点运算, 则 插值常数 如果指令操作类型是depthwise, depthwize_relu, 且是INT8运算, 则 des_res1_addr[7:0]表示插值, des_res1_addr[15:8]表示移位常数m | ASITIS | 0
des_opd3_addr | 32 | 1023 | 992 | RW | 0x0 | 指向padding tensor的地址或者padding的常数 | ASITIS | 0

## sPorD
field | Length（bit） | High（bit） | Low（bit） | RW | Default | descriptions | depthwise/pooling opd0=image opd1=kernel opd2=bias(for depth wise)
des_cmd_short | 1 | 0 | 0 | RW | 0x0 | 1: 512bit | ASITIS
des_cmd_id | 20 | 20 | 1 | RW | 0x0 | TPU命令ID 0不可用 | ASITIS
des_cmd_id_dep | 20 | 40 | 21 | RW | 0x0 | Dependency CMD ID 等待des_cmd_id_en指定外部eng ID完成后, 方可执行本descriptor | ASITIS
des_tsk_typ | 4 | 44 | 41 | RW | 0x0 | 指令任务类型 1: depthwise or pooling | ASITIS
des_tsk_eu_typ | 5 | 49 | 45 | RW | 0x0 | 指令操作类型 des_tsk_eu_typ[2:0]: 0: depthwise 1: avg pooling 2: depthwise_relu 4: max pooling 5: ROI depthwise 6: ROI avg pooling 7: ROI max pooling | ASITIS
des_opt_kernel_rotate | 1 | 50 | 50 | RW | 0x2 | kernel是否旋转 | ASITIS
des_opt_opd0_sign | 1 | 51 | 51 | RW | 0x0 | opd0数据类型是INT8时, opd0是否为有符号数 0: 无符号数 1: 有符号数 | ASITIS
des_opt_opd1_sign | 1 | 52 | 52 | RW | 0x1 | opd1数据类型是INT8时, opd0是否为有符号数 0: 无符号数 1: 有符号数 | ASITIS
des_pad_mode | 2 | 54 | 53 | RW | 0x0 | padding mode: 0: Constant 1: Reflection 2: Replication 3: Circular | ASITIS
des_cmd_id_en | 4 | 58 | 55 | RW | 0x0 | 是否使能命令ID dependency，对于任一bit 0: 不依赖对应eng的cmd id 1: 对应eng的cmd_id>=des_cmd_id_dep, 方可指令该指令 如果多个bit为1，则多个条件都要满足 | ASITIS
des_pwr_step | 4 | 62 | 59 | RW | 0x0 | power step | ASITIS
des_opt_opd1_const | 1 | 63 | 63 | RW | 0x0 | opd1是否常数, 如果是常数的话，其值在des_opd1_addr中 如果指令操作类型是avg pooling或者ROI avg pooling，则 1: 常数，即des_opd1_addr表示该常数, 该常数数据类型与opd0相同 | ASITIS
des_opt_opd2_const | 1 | 64 | 64 | RW | 0x0 | 如果指令操作类型是ROI avg, ROI max, ROI depthwise, 则 0: 非常数 1: 常数 | ASITIS
des_opt_opd3_const | 1 | 65 | 65 | RW | 0x0 | 如果指令操作类型是avg pooling, max pooling, depthwise, 则 padding, insert值是否常数 0: 非常数 1: 常数 如果指令操作类型是ROI avg, ROI max, ROI depthwise, 则 Fix0: 非常数 | ASITIS
des_opt_res0_prec | 3 | 68 | 66 | RW | 0x2 | res0数据类型 0: INT8 1: FP16 2: FP32 3: INT16 4: INT32 5: BFP16 others: reserved | ASITIS
des_opt_opd0_prec | 3 | 71 | 69 | RW | 0x2 | opd0数据类型 0: INT8 1: FP16 2: FP32 5: BFP16 others: reserved | ASITIS
des_opd0_x_ins0 | 4 | 75 | 72 | RW | 0x0 | opd0行方向每个元素后插入0的个数, 0-7有效 | ASITIS
des_opd0_y_ins0 | 4 | 79 | 76 | RW | 0x0 | opd0列方向每个元素后插入0的个数, 0-7有效 | ASITIS
des_opd1_x_ins0 | 4 | 83 | 80 | RW | 0x0 | opd1行方向每个元素后插入0的个数, 0-14有效 | ASITIS
des_opd1_y_ins0 | 4 | 87 | 84 | RW | 0x0 | opd1列方向每个元素后插入0的个数, 0-14有效 | ASITIS
des_opd0_up_pad | 4 | 91 | 88 | RW | 0x0 | opd0上方padding行数 , 0-15有效 | ASITIS
des_opd0_dn_pad | 4 | 95 | 92 | RW | 0x0 | opd0下方padding行数 , 0-15有效 | ASITIS
des_opd0_lf_pad | 4 | 99 | 96 | RW | 0x0 | opd0左方padding列数 , 0-15有效 | ASITIS
des_opd0_rt_pad | 4 | 103 | 100 | RW | 0x0 | opd0右方padding列数 , 0-15有效 | ASITIS
des_res_op_x_str | 4 | 107 | 104 | RW | 0x1 | 卷积/pooling横向stride, 1-15有效 | ASITIS
des_res_op_y_str | 4 | 111 | 108 | RW | 0x1 | 卷积/pooling纵向stride, 1-15有效 | ASITIS
des_opd2_n_str | 3 | 114 | 112 | RW | 0x0 | des_opd2_n_str[2:0]: 如果指令操作类型是depthwise, depthwise_relu且是INT8运算, round模式 0: round_to_even 1: half round up 2: round to zero 3: floor 4: ceil 5: round to nearest with Ties to Plus Infinity 6: round to nearest with Ties to Minus Infinity | ASITIS
des_rsvd5 | 11 | 125 | 115 | RW | 0x0 | reserved0 | 0
des_opt_opd2_sign | 1 | 126 | 126 | RW | 0x0 | opd2符号位 | ASITIS
des_intr_en | 1 | 127 | 127 | RW | 0x0 | 0: 该指令执行结束不发出intr 1: 该指令执行结束发出intr | ASITIS
des_res0_n | 16 | 143 | 128 | RW | 0x1 | res0的n, 0无效 | ASITIS
des_res0_c | 16 | 159 | 144 | RW | 0x1 | res0的c, 0无效 | ASITIS
des_res0_h | 16 | 175 | 160 | RW | 0x1 | res0的h, 0无效 | ASITIS
des_res0_w | 16 | 191 | 176 | RW | 0x1 | res0的w, 0无效 | ASITIS
des_opd0_h | 16 | 207 | 192 | RW | 0x1 | opd0的h | ASITIS
des_opd0_w | 16 | 223 | 208 | RW | 0x1 | opd0的w | ASITIS
des_opd1_h | 16 | 239 | 224 | RW | 0x1 | opd1的h, 0无效 | ASITIS
des_opd1_w | 16 | 255 | 240 | RW | 0x1 | opd1的w, 0无效 | ASITIS
des_res0_addr | 32 | 287 | 256 | RW | 0x0 | res0起始地址 | ASITIS
des_opd0_addr | 32 | 319 | 288 | RW | 0x0 | opd0起始地址 | ASITIS
des_opd1_addr | 32 | 351 | 320 | RW | 0x0 | 如果des_opt_opd1_const为0, opd1起始地址 如果des_opt_opd1_const为1, opd1常数 | ASITIS
des_opd2_addr | 32 | 383 | 352 | RW | 0x0 | 如果指令操作类型是depthwise, depthwise_relu, 则 bias 如果指令操作类型是avg_pool, 则 右移常数 如果指令操作类型是ROI avg, ROI max, ROI depthwise, 则 opd2常数 | ASITIS
des_res1_addr | 32 | 415 | 384 | RW | 0x0 | 如果是浮点运算, 则 插值常数 如果指令操作类型是depthwise, depthwize_relu, 且是INT8运算, 则 des_res1_addr[7:0]表示插值, des_res1_addr[15:8]表示移位常数m | ASITIS
des_opd3_addr | 32 | 447 | 416 | RW | 0x0 | 指向padding tensor的地址或者padding的常数 | ASITIS
des_rsvd6 | 64 | 511 | 448 | RW | 0x0 | reserved0 | 0

## RQ&DQ
field | Length（bit） | High（bit） | Low（bit） | RW | Default | descriptions | conv_neuron opd0=image opd1=kernel opd2=bias opd3=shift res0=result | code
des_cmd_short | 1 | 0 | 0 | RW | 0x0 | 0: 1024bit | ASITIS | 0 | 无需软件配置，且不影响硬件行为的field
des_cmd_id | 20 | 20 | 1 | RW | 0x0 | TPU命令ID 0不可用 | ASITIS | 0 | 必需的指令field
des_cmd_id_dep | 20 | 40 | 21 | RW | 0x0 | Dependency CMD ID 等待des_cmd_id_en指定外部eng ID完成后, 方可执行本descriptor | ASITIS | 0 | 硬件可推导的指令filed，无需软件配置
des_tsk_typ | 4 | 44 | 41 | RW | 0x0 | 指令任务类型 4: RQ && DQ | ASITIS | 0
des_tsk_eu_typ | 5 | 49 | 45 | RW | 0x0 | 指令操作类型 0: RQ_0 1: RQ_1 2: RQ_2 3: DQ_0 4: DQ_1 5: DQ_2 others: not support | ASITIS | 0
des_eu_half_en | 1 | 50 | 50 | RW | 0x0 | reserved0 | 0 | 2
des_tsk_opd_num | 2 | 52 | 51 | RW | 0x2 | 输入操作数数目 2: 2个操作数 others: not support | 2 | 2
des_pad_mode | 2 | 54 | 53 | RW | 0x0 | reserved0 | 0 | 2
des_cmd_id_en | 4 | 58 | 55 | RW | 0x0 | 是否使能命令ID dependency，对于任一bit 0: 不依赖对应eng的cmd id 1: 对应eng的cmd_id>=des_cmd_id_dep, 方可指令该指令 如果多个bit为1，则多个条件都要满足 | ASITIS | 0
des_pwr_step | 4 | 62 | 59 | RW | 0x0 | power step | ASITIS | 0
des_intr_en | 1 | 63 | 63 | RW | 0x0 | 0: 该指令执行结束不发出intr 1: 该指令执行结束发出intr | ASITIS | 0
des_opt_res_add | 1 | 64 | 64 | RW | 0x0 | reserved0 | 0 | 2
des_opt_relu | 1 | 65 | 65 | RW | 0x1 | reserved1 | 1 | 2
des_opt_left_tran | 1 | 66 | 66 | RW | 0x0 | reserved0 | 0 | 2
des_rsvd1 | 1 | 67 | 67 | RW | 0x0 | reserved0 | 0 | 2
des_opt_kernel_rotate | 1 | 68 | 68 | RW | 0x0 | reserved0 | 0 | 2
des_opt_opd0_sign | 1 | 69 | 69 | RW | 0x0 | opd0数据类型是整数时，opd0是否为有符号数 0: 无符号数 1: 有符号数 | ASITIS | 0
des_opt_opd1_sign | 1 | 70 | 70 | RW | 0x1 | Fix1 | 1 | 2
des_opt_opd2_sign | 1 | 71 | 71 | RW | 0x1 | res0是否有符号数 | ASITIS | 0
des_opt_res0_prec | 3 | 74 | 72 | RW | 0x2 | res0数据类型 如果指令操作类型是RQ_0, RQ_1, RQ_2, 0: INT8 3: INT16 如果指令操作类型是DQ_0, 2: FP32 如果指令操作类型是DQ_1, DQ_2 3: INT16 4: INT32 others: not support | ASITIS | 0
des_opt_opd0_prec | 3 | 77 | 75 | RW | 0x2 | opd0数据类型 如果指令操作类型是RQ_0, RQ_1, RQ_2 3: INT16 4: INT32 如果指令操作类型是DQ_0, DQ_1, DQ_2 0: INT8 3: INT16 others: not support | ASITIS | 0
des_opt_opd1_prec | 3 | 80 | 78 | RW | 0x2 | opd1数据类型 4: INT32, 32bit数， 不特别强调类型 others: not support | 4 | 2
des_opt_opd2_prec | 3 | 83 | 81 | RW | 0x2 | reserved0 | 0 | 2
des_opt_opd0_const | 1 | 84 | 84 | RW | 0x0 | opd0是否常数 Fix0: 非常数 | 0 | 2
des_opt_opd1_const | 1 | 85 | 85 | RW | 0x0 | opd1是否常数 0: 非常数 1: 常数 | ASITIS | 0
des_opt_opd2_const | 1 | 86 | 86 | RW | 0x0 | opd2是否常数 0: 非常数 | 0 | 2
des_short_res0_str | 3 | 89 | 87 | RW | 0x0 | res0数据存储格式 0: 对齐, 即 W_STRIDE=1 H_STRIDE=W C_STRIDE=EU_NUM*roundup(H*W/EU_NUM) N_STRIDE=C_STRIDE*roundup(C+C_START/LANE_NUM) others: not support | 0 | 2
des_short_opd0_str | 3 | 92 | 90 | RW | 0x0 | opd0数据存储格式 0: 对齐, 即 W_STRIDE=1 H_STRIDE=W C_STRIDE=EU_NUM*roundup(H*W/EU_NUM) N_STRIDE=C_STRIDE*roundup(C+C_START/LANE_NUM) others: not support | 0 | 2
des_short_opd1_str | 3 | 95 | 93 | RW | 0x0 | opd1数据存储格式 0: 对齐 others: not support | 0 | 2
des_short_opd2_str | 3 | 98 | 96 | RW | 0x2 | reserved0 | 0 | 2
des_opt_res_add_sign | 1 | 99 | 99 | RW | 0x0 | reserved0 | 0 | 2
des_rsvd2 | 25 | 124 | 100 | RW | 0x0 | reserved0 | 0 | 2
des_rsvd3 | 1 | 125 | 125 | RW | 0x0 | reserved0 | 0 | 2
des_opt_opd3_const | 1 | 126 | 126 | RW | 0x0 | reserved0 | 0 | 2
des_rsvd4 | 1 | 127 | 127 | RW | 0x0 | reserved0 | 0 | 2
des_opd0_x_ins0 | 4 | 131 | 128 | RW | 0x0 | reserved0 | 0 | 2
des_opd0_y_ins0 | 4 | 135 | 132 | RW | 0x0 | reserved0 | 0 | 2
des_opd1_x_ins0 | 4 | 139 | 136 | RW | 0x0 | reserved0 | 0 | 2
des_opd1_y_ins0 | 4 | 143 | 140 | RW | 0x0 | reserved0 | 0 | 2
des_opd0_up_pad | 4 | 147 | 144 | RW | 0x0 | reserved0 | 0 | 2
des_opd0_dn_pad | 4 | 151 | 148 | RW | 0x0 | reserved0 | 0 | 2
des_opd0_lf_pad | 4 | 155 | 152 | RW | 0x0 | reserved0 | 0 | 2
des_opd0_rt_pad | 4 | 159 | 156 | RW | 0x0 | reserved0 | 0 | 2
des_res_op_x_str | 4 | 163 | 160 | RW | 0x1 | reserved0 | 0 | 2
des_res_op_y_str | 4 | 167 | 164 | RW | 0x1 | reserved0 | 0 | 2
des_res0_h_shift | 4 | 171 | 168 | RW | 0x0 | reserved0 | 0 | 2
des_res0_w_shift | 4 | 175 | 172 | RW | 0x0 | reserved0 | 0 | 2
des_opd0_h_shift | 4 | 179 | 176 | RW | 0x0 | reserved0 | 0 | 2
des_opd0_w_shift | 4 | 183 | 180 | RW | 0x0 | reserved0 | 0 | 2
des_opd1_h_shift | 4 | 187 | 184 | RW | 0x0 | reserved0 | 0 | 2
des_opd1_w_shift | 4 | 191 | 188 | RW | 0x0 | reserved0 | 0 | 2
des_tsk_lane_num | 64 | 255 | 192 | RW | 0xffffffffffffffff | lane mask 0: 代表对应的lane不会被写入 1: 代表对应的lane可以被写入 | ASITIS | 0
des_res0_n | 16 | 271 | 256 | RW | 0x1 | res0的n, 0无效 | ASITIS | 0
des_res0_c | 16 | 287 | 272 | RW | 0x1 | res0的c, 0无效 | ASITIS | 0
des_res0_h | 16 | 303 | 288 | RW | 0x1 | res0的h, 0无效 | ASITIS | 0
des_res0_w | 16 | 319 | 304 | RW | 0x1 | res0的w, 0无效 | ASITIS | 0
des_opd0_n | 16 | 335 | 320 | RW | 0x1 | reserved1 | des_res0_n_reg | 1
des_opd0_c | 16 | 351 | 336 | RW | 0x1 | reserved1 | des_res0_c_reg | 1
des_opd0_h | 16 | 367 | 352 | RW | 0x1 | reserved1 | des_res0_h_reg | 1
des_opd0_w | 16 | 383 | 368 | RW | 0x1 | reserved1 | des_res0_w_reg | 1
des_opd1_n | 16 | 399 | 384 | RW | 0x1 | opd1的n Fix1 | 1 | 2
des_opd1_c | 16 | 415 | 400 | RW | 0x1 | opd1的c | des_res0_c_reg | 1
des_opd1_h | 16 | 431 | 416 | RW | 0x1 | opd1的h Fix1 | 1 | 2
des_opd1_w | 16 | 447 | 432 | RW | 0x1 | opd1的w 如果指令操作类型是RQ_0, DQ_0, 则 2 如果指令操作类型是RQ_1, DQ_1, 则 3 如果指令操作类型是RQ_2, DQ_2, 则 4 | ((des_tsk_eu_typ_reg == `DES_RQ0 ¦¦ des_tsk_eu_typ_reg == `DES_DQ0) ? 16'd2 : (des_tsk_eu_typ_reg == `DES_RQ1 ¦¦ des_tsk_eu_typ_reg == `DES_DQ1) ? 16'd3 : 16'd4) | 1
des_res0_n_str | 16 | 463 | 448 | RW | 0x1 | res0的n stride | macro_res0_000_n_str[15:0] | 1
des_res0_c_str | 16 | 479 | 464 | RW | 0x1 | res0的c stride | macro_res0_000_c_str[15:0] | 1
des_opd0_n_str | 16 | 495 | 480 | RW | 0x1 | opd0的n stride | macro_opd0_000_n_str[15:0] | 1
des_opd0_c_str | 16 | 511 | 496 | RW | 0x1 | opd0的c stride | macro_opd0_000_c_str[15:0] | 1
des_opd1_n_str | 16 | 527 | 512 | RW | 0x1 | opd1的n stride | macro_opd1_000_n_str[15:0] | 1
des_opd1_c_str | 16 | 543 | 528 | RW | 0x1 | opd1的c stride | macro_opd1_000_c_str[15:0] | 1
des_opd2_n_str | 16 | 559 | 544 | RW | 0x1 | 如果指令操作类型是RQ_0 des_opd2_n_str[2:0] 0: round_to_even 1: half round up 2: round to zero 3: floor 4: ceil des_opd2_n_str[5:3] 0: round_to_even 1: half round up 2: round to zero 3: floor 4: ceil 如果指令操作类型是RQ_1, DQ_1 des_opd2_n_str[2:0] 0: round_to_even 1: half round up 2: round to zero 3: floor 4: ceil 5: round to nearest with Ties to Plus Infinity 6: round to nearest with Ties to Minus Infinity 如果指令操作类型是RQ_2, DQ2 des_opd2_n_str[2:0] 0: round_to_even 1: half round up 2: round to zero 3: floor 4: ceil 5: round to nearest with Ties to Plus Infinity 6: round to nearest with Ties to Minus Infinity des_opd2_n_str[5:3] 0: round_to_even 1: half round up 2: round to zero 3: floor 4: ceil 5: round to nearest with Ties to Plus Infinity 如果指令操作类型是DQ_0 des_opd2_n_str[2:0] 0: round_to_even 1: half round up 2: round to zero 3: floor 4: ceil 5: round to nearest with Ties to Plus Infinity 6: round to nearest with Ties to Minus Infinity | ASITIS | 0
des_opd2_c_str | 16 | 575 | 560 | RW | 0x1 | Fix1 | 1 | 2
des_res0_addr | 32 | 607 | 576 | RW | 0x0 | res0起始地址 | ASITIS | 0
des_opd0_addr | 32 | 639 | 608 | RW | 0x0 | opd0起始地址 | ASITIS | 0
des_opd1_addr | 32 | 671 | 640 | RW | 0x0 | 如果des_opd1_const =0, 则opd1起始地址 如果des_opd1_const =1, 参见指令spec | ASITIS | 0
des_opd2_addr | 32 | 703 | 672 | RW | 0x0 | 如果des_opd1_const =0, 则ignore 如果des_opd1_const =1, 参见指令spec | ASITIS | 0
des_res0_h_str | 32 | 735 | 704 | RW | 0x1 | res0的h stride | {16'd0, des_res0_w_hw[15:0]} | 1
des_res0_w_str | 32 | 767 | 736 | RW | 0x1 | res0的w stride, Fix1 | 1 | 2
des_opd0_h_str | 32 | 799 | 768 | RW | 0x1 | opd0的h stride | {16'd0, des_opd0_w_hw[15:0]} | 1
des_opd0_w_str | 32 | 831 | 800 | RW | 0x1 | opd0的w stride, Fix1 | 1 | 2
des_opd1_h_str | 32 | 863 | 832 | RW | 0x1 | opd1的h stride | {16'd0, des_opd1_w_hw[15:0]} | 1
des_opd1_w_str | 32 | 895 | 864 | RW | 0x1 | opd1的w stride, Fix1 | 1 | 2
des_opd2_h_str | 32 | 927 | 896 | RW | 0x1 | opd2的h stride | 1 | 2
des_opd2_w_str | 32 | 959 | 928 | RW | 0x1 | opd2的w stride, Fix1 | 1 | 2
des_res1_addr | 32 | 991 | 960 | RW | 0x0 | reserved0 | 0 | 2
des_opd3_addr | 32 | 1023 | 992 | RW | 0x0 | reserved0 | 0 | 2

## sRQ&sDQ
field | Length（bit） | High（bit） | Low（bit） | RW | Default | descriptions | conv_neuron opd0=image opd1=kernel opd2=bias opd3=shift res0=result | Code
des_cmd_short | 1 | 0 | 0 | RW | 0x0 | 1: 256bit | ASITIS | 0
des_cmd_id | 20 | 20 | 1 | RW | 0x0 | TPU命令ID 0不可用 | ASITIS | 0
des_cmd_id_dep | 20 | 40 | 21 | RW | 0x0 | Dependency CMD ID 等待des_cmd_id_en指定外部eng ID完成后, 方可执行本descriptor | ASITIS | 0
des_tsk_typ | 4 | 44 | 41 | RW | 0x0 | 指令任务类型 4: RQ && DQ | ASITIS | 0
des_tsk_eu_typ | 5 | 49 | 45 | RW | 0x0 | 指令操作类型 0: RQ_0 1: RQ_1 2: RQ_2 3: DQ_0 4: DQ_1 5: DQ_2 others: not support | ASITIS | 0
des_opt_opd0_sign | 1 | 50 | 50 | RW | 0x0 | opd0数据类型是整数时，opd0是否为有符号数 0: 无符号数 1: 有符号数 | ASITIS | 0
des_opt_opd2_sign | 1 | 51 | 51 | RW | 0x1 | res0是否有符号数 | ASITIS | 0
des_opt_res0_prec | 3 | 54 | 52 | RW | 0x2 | res0数据类型 如果指令操作类型是RQ_0, RQ_1, RQ_2, 0: INT8 3: INT16 如果指令操作类型是DQ_0, 2: FP32 如果指令操作类型是DQ_1, DQ_2 3: INT16 4: INT32 others: not support | ASITIS | 0
des_cmd_id_en | 4 | 58 | 55 | RW | 0x0 | 是否使能命令ID dependency，对于任一bit 0: 不依赖对应eng的cmd id 1: 对应eng的cmd_id>=des_cmd_id_dep, 方可指令该指令 如果多个bit为1，则多个条件都要满足 | ASITIS | 0
des_pwr_step | 4 | 62 | 59 | RW | 0x0 | power step | ASITIS | 0
des_opt_opd1_const | 1 | 63 | 63 | RW | 0x0 | opd1是否常数 others: not support | ASITIS | 0
des_opt_opd0_prec | 3 | 66 | 64 | RW | 0x2 | opd0数据类型 如果指令操作类型是RQ_0, RQ_1, RQ_2 3: INT16 4: INT32 如果指令操作类型是DQ_0, DQ_1, DQ_2 0: INT8 3: INT16 others: not support | ASITIS | 0
des_opd2_n_str | 6 | 72 | 67 | RW | 0x1 | 如果指令操作类型是RQ_0 des_opd2_n_str[2:0] 0: round_to_even 1: half round up 2: round to zero 3: floor 4: ceil des_opd2_n_str[5:3] 0: round_to_even 1: half round up 2: round to zero 3: floor 4: ceil 如果指令操作类型是RQ_1, DQ_1 des_opd2_n_str[2:0] 0: round_to_even 1: half round up 2: round to zero 3: floor 4: ceil 5: round to nearest with Ties to Plus Infinity 6: round to nearest with Ties to Minus Infinity 如果指令操作类型是RQ_2, DQ2 des_opd2_n_str[2:0] 0: round_to_even 1: half round up 2: round to zero 3: floor 4: ceil 5: round to nearest with Ties to Plus Infinity 6: round to nearest with Ties to Minus Infinity des_opd2_n_str[5:3] 0: round_to_even 1: half round up 2: round to zero 3: floor 4: ceil 5: round to nearest with Ties to Plus Infinity 如果指令操作类型是DQ_0 des_opd2_n_str[2:0] 0: round_to_even 1: half round up 2: round to zero 3: floor 4: ceil 5: round to nearest with Ties to Plus Infinity 6: round to nearest with Ties to Minus Infinity | ASITIS | 0
des_res0_addr | 27 | 99 | 73 | RW | 0x0 | res0起始地址 | ASITIS | 0
des_opd0_addr | 27 | 126 | 100 | RW | 0x0 | opd0起始地址 | ASITIS | 0
des_intr_en | 1 | 127 | 127 | RW | 0x0 | 0: 该指令执行结束不发出intr 1: 该指令执行结束发出intr | ASITIS | 0
des_res0_n | 16 | 143 | 128 | RW | 0x1 | res0的n, 0无效 | ASITIS | 0
des_res0_c | 16 | 159 | 144 | RW | 0x1 | res0的c, 0无效 | ASITIS | 0
des_res0_h | 16 | 175 | 160 | RW | 0x1 | res0的h, 0无效 | ASITIS | 0
des_res0_w | 16 | 191 | 176 | RW | 0x1 | res0的w, 0无效 | ASITIS | 0
des_opd1_addr | 32 | 223 | 192 | RW | 0x0 | 如果des_opd1_const =0, 则opd1起始地址 如果des_opd1_const =1, 参见指令spec | ASITIS | 0
des_opd2_addr | 32 | 255 | 224 | RW | 0x0 | 如果des_opd1_const =0, 则ignore 如果des_opd1_const =1, 参见指令spec | ASITIS | 0

## SG
field | Length（bit） | High（bit） | Low（bit） | RW | Default | descriptions | tensor | code
des_cmd_short | 1 | 0 | 0 | RW | 0x0 | 0: 1024bit | ASITIS | 0 | 无需软件配置，且不影响硬件行为的field
des_cmd_id | 20 | 20 | 1 | RW | 0x0 | TPU命令ID 0不可用 | ASITIS | 0 | 必需的指令field
des_cmd_id_dep | 20 | 40 | 21 | RW | 0x0 | Dependency CMD ID 等待des_cmd_id_en指定外部eng ID完成后, 方可执行本descriptor | ASITIS | 0 | 硬件可推导的指令filed，无需软件配置
des_tsk_typ | 4 | 44 | 41 | RW | 0x0 | 指令任务类型 6: scatter_gather | ASITIS | 0
des_tsk_eu_typ | 5 | 49 | 45 | RW | 0x0 | 指令操作类型 0: PL_gather_d1coor 1: PL_gather_d2coor 2: PL_gather_rec 3: PL_scatter_d1coor 4: PL_scatter_d2coor 5: PE_S_gather_d1coor 6: PE_S_scatter_d1coor 7: PE_M_gather_d1coor 8: PE_S_mask_select 9: PE_S_nonzero 10: PE_S_scatter_pp_d1coor 13: PE_S_gather_hzd 14: PE_S_scatter_hzd 15: PE_S_mask_selhzd 16: PE_S_nonzero_hzd others: not support |  | 0
des_eu_half_en | 1 | 50 | 50 | RW | 0x0 | reserved0 | 0 | 2
des_tsk_opd_num | 2 | 52 | 51 | RW | 0x2 | 输入操作数数目 如果执行操作类型为PE_S_nonzero, PE_S_nonzero_hzd则 1: 1个操作数, opd0--A 此外 2: 2个操作数, opd0--A, opd1--B others: not support | ((des_tsk_eu_typ_reg == `DES_SGPE_S_NONZ ¦¦ des_tsk_eu_typ_reg == `DES_SGPE_S_NONHZD) ? 2'd1 : 2'd2) | 1
des_pad_mode | 2 | 54 | 53 | RW | 0x0 | reserved0 | 0 | 2
des_cmd_id_en | 4 | 58 | 55 | RW | 0x0 | 是否使能命令ID dependency，对于任一bit 0: 不依赖对应eng的cmd id 1: 对应eng的cmd_id>=des_cmd_id_dep, 方可执行该指令 如果多个bit为1，则多个条件都要满足 | ASITIS | 0
des_pwr_step | 4 | 62 | 59 | RW | 0x0 | power step | ASITIS | 0
des_intr_en | 1 | 63 | 63 | RW | 0x0 | 0: 该指令执行结束不发出intr 1: 该指令执行结束发出intr | ASITIS | 0
des_opt_res_add | 1 | 64 | 64 | RW | 0x0 | reserved0 | 0 | 2
des_opt_relu | 1 | 65 | 65 | RW | 0x1 | reserved0 | 0 | 2
des_opt_left_tran | 1 | 66 | 66 | RW | 0x0 | reserved0 | 0 | 2
des_rsvd1 | 1 | 67 | 67 | RW | 0x0 | reserved0 | 0 | 2
des_opt_kernel_rotate | 1 | 68 | 68 | RW | 0x0 | reserved0 | 0 | 2
des_opt_opd0_sign | 1 | 69 | 69 | RW | 0x0 | Fxi0: 无符号数 | 0 | 2
des_opt_opd1_sign | 1 | 70 | 70 | RW | 0x1 | opd1数据类型是整数类型时，opd1是否为有符号数 Fix0: 无符号数 | 0 | 2
des_opt_opd2_sign | 1 | 71 | 71 | RW | 0x1 | reserved0 | 0 | 2
des_opt_res0_prec | 3 | 74 | 72 | RW | 0x2 | res0数据类型 如果指令操作类型是PE_S_nonzero, PE_S_nonzero_hzd则 3: INT16 4: INT32 此外 0: INT8 1: FP16 2: FP32 3: INT16 4: INT32 5: BFP16 others: not support | ASITIS | 0
des_opt_opd0_prec | 3 | 77 | 75 | RW | 0x2 | opd0数据类型 如果指令操作类型是PE_S_nonzero, PE_S_nonzero_hzd则 0: INT8 3: INT16 4: INT32 此外 0: INT8 1: FP16 2: FP32 3: INT16 4: INT32 5: BFP16 others: not support | ASITIS | 0
des_opt_opd1_prec | 3 | 80 | 78 | RW | 0x2 | opd1数据类型 如果指令操作类型是PE_S_mask_select, PE_S_mask_selhzd则 0: INT8 1: INT16 2: INT32 其他, 0: INT8 3: INT16 others: not support | ASITIS | 0
des_opt_opd2_prec | 3 | 83 | 81 | RW | 0x2 | reserved0 | 0 | 2
des_opt_opd0_const | 1 | 84 | 84 | RW | 0x0 | opd0是否常数 , 如果是常数的话, 其值在des_opd0_addr中 Fix0: 非常数 | 0 | 2
des_opt_opd1_const | 1 | 85 | 85 | RW | 0x0 | opd1是否常数, 如果是常数的话，其值在des_opd1_addr中 Fix0: 非常数 | 0 | 2
des_opt_opd2_const | 1 | 86 | 86 | RW | 0x0 | opd2是否常数, 如果是常数的话, 其值在des_opd2_addr中 0: 不使用常数填充 1: 常数，使用des_opd2_addr的值填充 | ASITIS | 0
des_short_res0_str | 3 | 89 | 87 | RW | 0x0 | res0数据存储格式 0: 对齐 others: not support | 0 | 2
des_short_opd0_str | 3 | 92 | 90 | RW | 0x0 | opd0数据存储格式 如果指令操作类型是PL_gather_d1coor, PL_gather_d2coor, PL_gather_rec, PL_scatter_d1coor, PL_scatter_d2coor, PE_S_nonzero, PL_gather_perw, PL_scatter_perw, 则 0: 对齐 如果指令操作类型是PE_S_gather_d1coor, PE_S_scatter_d1coor, PE_S_mask_select, PE_S_gather_hzd, PE_S_scatter_hzd, PE_S_mask_selhzd, 则 0: 对齐 4: tensor格式 W_STRIDE=1 H_STRIDE=EU_NUM*roundup(W/EU_NUM) C_STRIDE=0 N_STRIDE=0 如果指令操作类型是PE_M_gather_d1coor则 3: tensor W_STRIDE=1 H_STRIDE = des_opd0_w C_STRIDE = macro_opd0_000_str N_STRIDE = 2*BANK_SIZE*8/BWIDTH 5: tensor格式 W_STRIDE=1 H_STRIDE=EU_NUM*roundup(W/EU_NUM) C_STRIDE=0 N_STRIDE= 2*BANK_SIZE*8/BWIDTH others: not support | ASITIS | 0
des_short_opd1_str | 3 | 95 | 93 | RW | 0x0 | opd1数据存储格式 如果指令操作类型是PL_gather_d1coor, PL_gather_d2coor, PL_gather_rec, PL_scatter_d1coor, PL_scatter_d2coor, 则 1: 紧密 如果指令操作类型是PE_S_gather_d1coor, PE_S_scatter_d1coor, PE_S_mask_select, PE_S_nonzero, PL_gather_perw, PL_scatter_perw, PE_S_gather_hzd, PE_S_scatter_hzd则 0: 对齐 如果指令操作类型是PE_M_gather_d1coor, 则 0: 对齐 others: not support | ((des_tsk_eu_typ_reg == `DES_SGPL_GD1C ¦¦ des_tsk_eu_typ_reg == `DES_SGPL_GD2C ¦¦ des_tsk_eu_typ_reg == `DES_SGPL_SD1C ¦¦ des_tsk_eu_typ_reg == `DES_SGPL_SD2C) ? 3'd1 : 3'd0) | 1
des_short_opd2_str | 3 | 98 | 96 | RW | 0x2 | reserved0 | 0 | 2
des_opt_res_add_sign | 1 | 99 | 99 | RW | 0x0 | reserved0 | 0 | 2
des_rsvd2 | 25 | 124 | 100 | RW | 0x0 | reserved0 | 0 | 2
des_rsvd3 | 1 | 125 | 125 | RW | 0x0 | reserved0 | 0 | 2
des_opt_opd3_const | 1 | 126 | 126 | RW | 0x0 | limit enable | ASITIS | 2
des_rsvd4 | 1 | 127 | 127 | RW | 0x0 | reserved0 | 0 | 2
des_opd0_x_ins0 | 4 | 131 | 128 | RW | 0x0 | reserved0 | 0 | 2
des_opd0_y_ins0 | 4 | 135 | 132 | RW | 0x0 | reserved0 | 0 | 2
des_opd1_x_ins0 | 4 | 139 | 136 | RW | 0x0 | reserved0 | 0 | 2
des_opd1_y_ins0 | 4 | 143 | 140 | RW | 0x0 | reserved0 | 0 | 2
des_opd0_up_pad | 4 | 147 | 144 | RW | 0x0 | reserved0 | 0 | 2
des_opd0_dn_pad | 4 | 151 | 148 | RW | 0x0 | reserved0 | 0 | 2
des_opd0_lf_pad | 4 | 155 | 152 | RW | 0x0 | reserved0 | 0 | 2
des_opd0_rt_pad | 4 | 159 | 156 | RW | 0x0 | reserved0 | 0 | 2
des_res_op_x_str | 4 | 163 | 160 | RW | 0x1 | reserved1 | 1 | 2
des_res_op_y_str | 4 | 167 | 164 | RW | 0x1 | reserved1 | 1 | 2
des_res0_h_shift | 4 | 171 | 168 | RW | 0x0 | reserved0 | 0 | 2
des_res0_w_shift | 4 | 175 | 172 | RW | 0x0 | reserved0 | 0 | 2
des_opd0_h_shift | 4 | 179 | 176 | RW | 0x0 | reserved0 | 0 | 2
des_opd0_w_shift | 4 | 183 | 180 | RW | 0x0 | reserved0 | 0 | 2
des_opd1_h_shift | 4 | 187 | 184 | RW | 0x0 | reserved0 | 0 | 2
des_opd1_w_shift | 4 | 191 | 188 | RW | 0x0 | reserved0 | 0 | 2
des_tsk_lane_num | 64 | 255 | 192 | RW | 0xffffffffffffffff | lane mask 0: 代表对应的lane不会被写入 1: 代表对应的lane可以被写入 | ASITIS | 0
des_res0_n | 16 | 271 | 256 | RW | 0x1 | 如果指令操作类型是PL_gather_d1coor, PL_gather_d2coor, PL_scatter_d1coor, PL_scatter_d2coor, PE_S_gather_d1coor, PE_S_scatter_d1coor, PL_gather_rec, PE_S_mask_select, PE_S_nonzero, PL_gather_perw, PL_scatter_perw, PE_S_gather_hzd, PE_S_scatter_hzd, PE_S_mask_selhzd, PE_S_nonzero_hzd则 res0的n 如果指令操作类型是PE_M_gather_d1coor, 则 1 | ASITIS | 0
des_res0_c | 16 | 287 | 272 | RW | 0x1 | res0的c | ASITIS | 0
des_res0_h | 16 | 303 | 288 | RW | 0x1 | 如果指令操作类型是PL_gather_d2coor, PL_scatter_d2coor, PL_gather_rec则 des_res0_h 如果指令操作类型是PL_gather_d1coor, PE_S_gather_d1coor, PE_S_gather_d1coor, PL_scatter_d1coor, PE_S_scatter_d1coor, PE_M_gather_d1coor, PE_S_mask_select, PE_S_nonzero 则 1 | ASITIS | 0
des_res0_w | 16 | 319 | 304 | RW | 0x1 | res0的w | ASITIS | 0
des_opd0_n | 16 | 335 | 320 | RW | 0x1 | opd0的n 如果指令操作类型是PL_gather_d1coor, PL_gather_d2coor, PL_scatter_d1coor, PL_scatter_d2coor, PE_S_nonzero, PE_S_nonzero_hzd则 des_res0_n 如果指令操作类型是PL_gather_rec, PE_S_gather_d1coor, PE_S_sctter_d1coor, PE_S_mask_select, PE_S_gather_hzd, PE_S_scatter_hzd, PE_S_mask_selhzd, 则 1 如果指令操作类型是PE_M_gather_d1coor, 则 4 | ((des_tsk_eu_typ_reg == `DES_SGPE_M_GD1C) ? 16'd4 : (des_tsk_eu_typ_reg == `DES_SGPL_GD1C ¦¦ des_tsk_eu_typ_reg == `DES_SGPL_GD2C ¦¦ des_tsk_eu_typ_reg == `DES_SGPL_SD1C ¦¦ des_tsk_eu_typ_reg == `DES_SGPL_SD2C ¦¦ des_tsk_eu_typ_reg == `DES_SGPE_S_NONZ ¦¦ des_tsk_eu_typ_reg == `DES_SGPE_S_NONHZD) ? des_res0_n_reg : 16'd1) | 1
des_opd0_c | 16 | 351 | 336 | RW | 0x1 | opd0的c | des_res0_c_reg | 1
des_opd0_h | 16 | 367 | 352 | RW | 0x1 | 如果指令操作类型是PL_gather_d1coor, PE_S_gather_d1coor, PE_S_scatter_d1coor, PE_M_gather_d1coor, PE_S_mask_select, PE_S_nonzero, PE_S_gaher_hzd, PE_S_scatter_hzd, PE_S_mask_selhzd, PE_S_nonzero_hzd则 1 如果指令操作类型是PL_gather_d2coor, PL_scatter_d1coor, PL_scatter_d2coor, 则 des_opd0_h | ASITIS | 0
des_opd0_w | 16 | 383 | 368 | RW | 0x1 | opd0的w | ASITIS | 0
des_opd1_n | 16 | 399 | 384 | RW | 0x1 | opd1的n 如果指令操作类型是PL_gather_d1coor, PL_gather_d2coor, PL_gather_rec, PL_scatter_d1coor, PL_scatter_d2coor, PE_M_gather_d1coor, 则 1 如果指令操作类型是PE_S_gather_d1coor, PE_S_scatter_d1coor, PE_S_mask_select, PE_S_gather_hzd, PE_S_scatter_hzd, PE_S_mask_selhzd则 des_res0_n | (((des_tsk_eu_typ_reg == `DES_SGPL_GD1C) ¦¦ (des_tsk_eu_typ_reg == `DES_SGPL_GD2C) ¦¦ (des_tsk_eu_typ_reg == `DES_SGPL_GREC) ¦¦ (des_tsk_eu_typ_reg == `DES_SGPL_SD1C) ¦¦ (des_tsk_eu_typ_reg == `DES_SGPL_SD2C) ¦¦ (des_tsk_eu_typ_reg == `DES_SGPE_M_GD1C)) ? 16'd1 : des_res0_n_reg) | 0
des_opd1_c | 16 | 415 | 400 | RW | 0x1 | opd1的c | ASITIS | 0
des_opd1_h | 16 | 431 | 416 | RW | 0x1 | Fixed1 | 1 | 2
des_opd1_w | 16 | 447 | 432 | RW | 0x1 | opd1的w 如果指令操作类型是PL_gather_d1coor, PL_gather_d2coor, PL_gahter_rec, PL_scatter_d1coor, PL_scatter_d2coor, 则 1 如果指令操作类型是PE_S_gahter_d1coor, PE_S_scatter_d1coor, PE_M_gather_d1coor, PE_S_mask_select, PL_gather_perw, PL_scatter_perw, PE_S_gather_hzd, PE_S_scatter_hzd, PE_S_mask_selhzd, PE_S_nonzero_hzd则 des_opd1_w | ASITIS | 0
des_res0_n_str | 16 | 463 | 448 | RW | 0x1 | res0的n stride | macro_res0_000_n_str[15:0] | 1
des_res0_c_str | 16 | 479 | 464 | RW | 0x1 | res0的c stride | macro_res0_000_c_str[15:0] | 1
des_opd0_n_str | 16 | 495 | 480 | RW | 0x1 | opd0的n stride 如果指令操作类型是PE_M_gather_d1coor, 则 2*BANK_SIZE*8/BWIDTH(根据local mem容量确定，目前对应16M local mem容量) 其他，则macro_opd0_000_n_str | ((des_tsk_eu_typ_reg == `DES_SGPE_M_GD1C) ? 16'd0 : (des_short_opd0_str_hw == 3'd4) ? 16'd0 : macro_opd0_000_n_str[15:0]) | 1
des_opd0_c_str | 16 | 511 | 496 | RW | 0x1 | opd0的c stride macro_opd0_000_c_str or 0 | ((des_short_opd0_str_reg == 3'd5) ? 16'd0 : (des_short_opd0_str_reg == 3'd4) ? 16'd0 : macro_opd0_000_c_str[15:0]) | 1
des_opd1_n_str | 16 | 527 | 512 | RW | 0x1 | opd1的n stride | ((des_short_opd1_str_reg == 3'd1) ? macro_opd1_001_n_str[15:0] : macro_opd1_000_n_str[15:0]) | 1
des_opd1_c_str | 16 | 543 | 528 | RW | 0x1 | opd1的c stride | ((des_short_opd1_str_reg == 3'd1) ? macro_opd1_001_c_str[15:0] : macro_opd1_000_c_str[15:0]) | 0
des_opd2_n_str | 16 | 559 | 544 | RW | 0x1 | reserved1 | 1 | 2
des_opd2_c_str | 16 | 575 | 560 | RW | 0x1 | reserved1 | 1 | 2
des_res0_addr | 32 | 607 | 576 | RW | 0x0 | res0起始地址 | ASITIS | 0
des_opd0_addr | 32 | 639 | 608 | RW | 0x0 | opd0起始地址 | ASITIS | 0
des_opd1_addr | 32 | 671 | 640 | RW | 0x0 | opd1起始地址 | ASITIS | 0
des_opd2_addr | 32 | 703 | 672 | RW | 0x0 | des_opt_opd2_const为1, opd2常数 | ASITIS | 0
des_res0_h_str | 32 | 735 | 704 | RW | 0x1 | res0的h stride, 32bit有效 | des_res0_w_hw | 1
des_res0_w_str | 32 | 767 | 736 | RW | 0x1 | res0的w stride, 32bit有效 | 1 | 2
des_opd0_h_str | 32 | 799 | 768 | RW | 0x1 | opd0的h stride, 32bit有效 | des_opd0_w_hw | 1
des_opd0_w_str | 32 | 831 | 800 | RW | 0x1 | opd0的w stride, 32bit有效 | 1 | 2
des_opd1_h_str | 32 | 863 | 832 | RW | 0x1 | opd1的h stride, 32bit有效 | des_opd1_w_hw | 1
des_opd1_w_str | 32 | 895 | 864 | RW | 0x1 | opd1的w stride, 32bit有效 | 1 | 2
des_opd2_h_str | 32 | 927 | 896 | RW | 0x1 | reserved1 | 1 | 2
des_opd2_w_str | 32 | 959 | 928 | RW | 0x1 | reserved1 | 1 | 2
des_res1_addr | 32 | 991 | 960 | RW | 0x0 | res1地址，指令操作类型为PE_S_mask_select, PE_S_nonzero用于存储不为0的mask数量 | ASITIS | 0
des_opd3_addr | 32 | 1023 | 992 | RW | 0x0 | 如果指令操作类型是PL_gather_rec, 则{KH, KW} | ASITIS | 0

## sSG
field | Length（bit） | High（bit） | Low（bit） | RW | Default | descriptions | tensor
des_cmd_short | 1 | 0 | 0 | RW | 0x0 | 1: 384bit | ASITIS
des_cmd_id | 20 | 20 | 1 | RW | 0x0 | TPU命令ID 0不可用 | ASITIS
des_cmd_id_dep | 20 | 40 | 21 | RW | 0x0 | Dependency CMD ID 等待des_cmd_id_en指定外部eng ID完成后, 方可执行本descriptor | ASITIS
des_tsk_typ | 4 | 44 | 41 | RW | 0x0 | 指令任务类型 6: scatter_gather | ASITIS
des_tsk_eu_typ | 5 | 49 | 45 | RW | 0x0 | 指令操作类型 0: PL_gather_d1coor 1: PL_gather_d2coor 2: PL_gather_rec 3: PL_scatter_d1coor 4: PL_scatter_d2coor 5: PE_S_gather_d1coor 6: PE_S_scatter_d1coor 7: PE_M_gather_d1coor 8: PE_S_mask_select 9: PE_S_nonzero 10: PE_S_scatter_pp_d1coor 11: PL_gather_perw 12: PL_scatter_perw 13: PE_S_gather_hzd 14: PE_S_scatter_hzd 15: PE_S_mask_selhzd 16: PE_S_nonzero_hzd others: not support | ASITIS
des_opt_opd3_const | 1 | 50 | 50 | RW | 0x0 | limit enable | ASITIS
des_intr_en | 1 | 51 | 51 | RW | 0x0 | 0: 该指令执行结束不发出intr 1: 该指令执行结束发出intr | ASITIS
des_short_opd0_str | 3 | 54 | 52 | RW | 0x0 | opd0数据存储格式 如果指令操作类型是PL_gather_d1coor, PL_gather_d2coor, PL_gather_rec, PL_scatter_d1coor, PL_scatter_d2coor, PE_S_nonzero, PL_gather_perw, PL_scatter_perw, 则 0: 对齐 如果指令操作类型是PE_S_gather_d1coor, PE_S_scatter_d1coor, PE_S_mask_select, PE_S_gather_hzd, PE_S_scatter_hzd, PE_S_mask_selhzd, 则 0: 对齐 4: tensor格式 W_STRIDE=1 H_STRIDE=EU_NUM*roundup(W/EU_NUM) C_STRIDE=0 N_STRIDE=0 如果指令操作类型是PE_M_gather_d1coor则 3: tensor W_STRIDE=1 H_STRIDE = des_opd0_w C_STRIDE = macro_opd0_000_str N_STRIDE = 2*BANK_SIZE*8/BWIDTH 4: tensor格式 W_STRIDE=1 H_STRIDE=EU_NUM*roundup(W/EU_NUM) C_STRIDE=0 N_STRIDE=0 others: not support | ASITIS
des_cmd_id_en | 4 | 58 | 55 | RW | 0x0 | 是否使能命令ID dependency，对于任一bit 0: 不依赖对应eng的cmd id 1: 对应eng的cmd_id>=des_cmd_id_dep, 方可指令该指令 如果多个bit为1，则多个条件都要满足 | ASITIS
des_pwr_step | 4 | 62 | 59 | RW | 0x0 | power step | ASITIS
des_opt_opd2_const | 1 | 63 | 63 | RW | 0x0 | opd2是否常数, 如果是常数的话, 其值在des_opd2_addr中 0: 不使用常数填充 1: 常数，使用des_opd2_addr的值填充 | ASITIS
des_res0_n | 16 | 79 | 64 | RW | 0x1 | 如果指令操作类型是PL_gather_d1coor, PL_gather_d2coor, PL_scatter_d1coor, PL_scatter_d2coor, PE_S_gather_d1coor, PE_S_scatter_d1coor, PL_gather_rec, PE_S_mask_select, PE_S_nonzero, PL_gather_perw, PL_scatter_perw, PE_S_gather_hzd, PE_S_scatter_hzd, PE_S_mask_selhzd, PE_S_nonzero_hzd则 res0的n 如果指令操作类型是PE_M_gather_d1coor, 则 1 | ASITIS
des_res0_c | 16 | 95 | 80 | RW | 0x1 | res0的c | ASITIS
des_res0_h | 16 | 111 | 96 | RW | 0x1 | 如果指令操作类型是PL_gather_d2coor, PL_scatter_d2coor, PL_gather_rec则 des_res0_h 如果指令操作类型是PL_gather_d1coor, PE_S_gather_d1coor, PE_S_gather_d1coor, PL_scatter_d1coor, PE_S_scatter_d1coor, PE_M_gather_d1coor, PE_S_mask_select, PE_S_nonzero 则 1 | ASITIS
des_res0_w | 16 | 127 | 112 | RW | 0x1 | res0的w | ASITIS
des_opd0_h | 16 | 143 | 128 | RW | 0x1 | 如果指令操作类型是PL_gather_d1coor, PE_S_gather_d1coor, PE_S_scatter_d1coor, PE_M_gather_d1coor, PE_S_mask_select, PE_S_nonzero, PE_S_gaher_hzd, PE_S_scatter_hzd, PE_S_mask_selhzd, PE_S_nonzero_hzd则 1 如果指令操作类型是PL_gather_d2coor, PL_scatter_d1coor, PL_scatter_d2coor, 则 des_opd0_h | ASITIS
des_opd0_w | 16 | 159 | 144 | RW | 0x1 | opd0的w | ASITIS
des_opd1_c | 16 | 175 | 160 | RW | 0x1 | opd1的c | ASITIS
des_opd1_w | 16 | 191 | 176 | RW | 0x1 | opd1的w 如果指令操作类型是PL_gather_d1coor, PL_gather_d2coor, PL_gahter_rec, PL_scatter_d1coor, PL_scatter_d2coor, 则 1 如果指令操作类型是PE_S_gahter_d1coor, PE_S_scatter_d1coor, PE_M_gather_d1coor, PE_S_mask_select, PL_gather_perw, PL_scatter_perw, PE_S_gather_hzd, PE_S_scatter_hzd, PE_S_mask_selhzd, PE_S_nonzero_hzd则 des_opd1_w | ASITIS
des_opt_res0_prec | 3 | 194 | 192 | RW | 0x1 | res0数据类型 | ASITIS
des_res0_addr | 29 | 223 | 195 | RW | 0x0 | res0起始地址 | ASITIS
des_opt_opd0_prec | 3 | 226 | 224 | RW | 0x0 | opd0数据类型 | ASITIS
des_opd0_addr | 29 | 255 | 227 | RW | 0x0 | opd0起始地址 | ASITIS
des_opt_opd1_prec | 3 | 258 | 256 | RW | 0x0 | opd1数据类型 | ASITIS
des_opd1_addr | 29 | 287 | 259 | RW | 0x0 | opd1起始地址 | ASITIS
des_opd2_addr | 32 | 319 | 288 | RW | 0x0 | des_opt_opd2_const为1, opd2常数 | ASITIS
des_res1_addr | 32 | 351 | 320 | RW | 0x1 | res1地址， 如果指令操作类型为PE_S_mask_select, PE_S_nonzero用于存储不为0的mask数量 | ASITIS
des_opd3_addr | 32 | 383 | 352 | RW | 0x1 | 如果指令操作类型是PL_gather_rec, 则{KH, KW} | ASITIS

## SGL
field | Length（bit） | High（bit） | Low（bit） | RW | Default | descriptions | tensor | code
des_cmd_short | 1 | 0 | 0 | RW | 0x0 | 0: 1024bit | ASITIS | 0 | 无需软件配置，且不影响硬件行为的field
des_cmd_id | 20 | 20 | 1 | RW | 0x0 | TPU命令ID 0不可用 | ASITIS | 0 | 必需的指令field
des_cmd_id_dep | 20 | 40 | 21 | RW | 0x0 | Dependency CMD ID 等待des_cmd_id_en指定外部eng ID完成后, 方可执行本descriptor | ASITIS | 0 | 硬件可推导的指令filed，无需软件配置
des_tsk_typ | 4 | 44 | 41 | RW | 0x0 | 指令任务类型 6: scatter_gather_line | ASITIS | 0
des_tsk_eu_typ | 5 | 49 | 45 | RW | 0x0 | 指令操作类型 17: PE_S_gather_line 18: PE_S_scatter_line others: not support | ASITIS | 0
des_eu_half_en | 1 | 50 | 50 | RW | 0x0 | reserved0 | 0 | 2
des_tsk_opd_num | 2 | 52 | 51 | RW | 0x2 | 输入操作数数目 2: 2个操作数, opd0--A, opd1--B others: not support | 2 | 2
des_pad_mode | 2 | 54 | 53 | RW | 0x0 | reserved0 | 0 | 2
des_cmd_id_en | 4 | 58 | 55 | RW | 0x0 | 是否使能命令ID dependency，对于任一bit 0: 不依赖对应eng的cmd id 1: 对应eng的cmd_id>=des_cmd_id_dep, 方可执行该指令 如果多个bit为1，则多个条件都要满足 | ASITIS | 0
des_pwr_step | 4 | 62 | 59 | RW | 0x0 | power step | ASITIS | 0
des_intr_en | 1 | 63 | 63 | RW | 0x0 | 0: 该指令执行结束不发出intr 1: 该指令执行结束发出intr | ASITIS | 0
des_opt_res_add | 1 | 64 | 64 | RW | 0x0 | reserved0 | 0 | 2
des_opt_relu | 1 | 65 | 65 | RW | 0x1 | reserved0 | 0 | 2
des_opt_left_tran | 1 | 66 | 66 | RW | 0x0 | reserved0 | 0 | 2
des_rsvd1 | 1 | 67 | 67 | RW | 0x0 | reserved0 | 0 | 2
des_opt_kernel_rotate | 1 | 68 | 68 | RW | 0x0 | reserved0 | 0 | 2
des_opt_opd0_sign | 1 | 69 | 69 | RW | 0x0 | reserved0 | 0 | 2
des_opt_opd1_sign | 1 | 70 | 70 | RW | 0x1 | opd1数据类型是整数类型时，opd1是否为有符号数 Fix0: 无符号数 | 0 | 2
des_opt_opd2_sign | 1 | 71 | 71 | RW | 0x1 | reserved0 | 0 | 2
des_opt_res0_prec | 3 | 74 | 72 | RW | 0x2 | res0数据类型 0: INT8 1: FP16 2: FP32 3: INT16 4: INT32 5: BFP16 others: not support | ASITIS | 0
des_opt_opd0_prec | 3 | 77 | 75 | RW | 0x2 | opd0数据类型 同des_opt_res0_prec | des_opt_res0_prec_reg | 1
des_opt_opd1_prec | 3 | 80 | 78 | RW | 0x2 | opd1数据类型 如果指令操作类型是PE_S_mask_seline 则 0: INT8 3: INT16 4: INT32 此外 0: INT8 3: INT16 others: not support | ASITIS | 0
des_opt_opd2_prec | 3 | 83 | 81 | RW | 0x2 | reserved0 | 0 | 2
des_opt_opd0_const | 1 | 84 | 84 | RW | 0x0 | opd0是否常数 , 如果是常数的话, 其值在des_opd0_addr中 Fix0: 非常数 | 0 | 2
des_opt_opd1_const | 1 | 85 | 85 | RW | 0x0 | opd1是否常数, 如果是常数的话，其值在des_opd1_addr中 Fix0: 非常数 | 0 | 2
des_opt_opd2_const | 1 | 86 | 86 | RW | 0x0 | opd2是否常数, 如果是常数的话, 其值在des_opd2_addr中 0: 不使用常数填充 1: 常数，使用des_opd2_addr的值填充 | ASITIS | 0
des_short_res0_str | 3 | 89 | 87 | RW | 0x0 | res0数据存储格式 3: tensor格式, 即 W_STRIDE=1 H_STRIDE=EU_NUM*roundup(W/EU_NUM) C_STRIDE=H*H_STRIDE N_STRIDE=C_STRIDE*roundup(C+C_START/LANE_NUM) others: not support | 3 | 2
des_short_opd0_str | 3 | 92 | 90 | RW | 0x0 | opd0数据存储格式 3: tensor格式, 即 W_STRIDE=1 H_STRIDE=EU_NUM*roundup(W/EU_NUM) C_STRIDE=H*H_STRIDE N_STRIDE=C_STRIDE*roundup(C+C_START/LANE_NUM) 4: tensor格式 W_STRIDE=1 H_STRIDE=EU_NUM*roundup(W/EU_NUM) C_STRIDE=0 N_STRIDE=0 others: not support | ASITIS | 0
des_short_opd1_str | 3 | 95 | 93 | RW | 0x0 | opd1数据存储格式 0: 对齐 others: not support | 0 | 2
des_short_opd2_str | 3 | 98 | 96 | RW | 0x2 | reserved0 | 0 | 2
des_opt_res_add_sign | 1 | 99 | 99 | RW | 0x0 | reserved0 | 0 | 2
des_rsvd2 | 25 | 124 | 100 | RW | 0x0 | reserved0 | 0 | 2
des_rsvd3 | 1 | 125 | 125 | RW | 0x0 | reserved0 | 0 | 2
des_opt_opd3_const | 1 | 126 | 126 | RW | 0x0 | limit enable | 0 | 2
des_rsvd4 | 1 | 127 | 127 | RW | 0x0 | reserved0 | ASITIS | 2
des_opd0_x_ins0 | 4 | 131 | 128 | RW | 0x0 | reserved0 | 0 | 2
des_opd0_y_ins0 | 4 | 135 | 132 | RW | 0x0 | reserved0 | 0 | 2
des_opd1_x_ins0 | 4 | 139 | 136 | RW | 0x0 | reserved0 | 0 | 2
des_opd1_y_ins0 | 4 | 143 | 140 | RW | 0x0 | reserved0 | 0 | 2
des_opd0_up_pad | 4 | 147 | 144 | RW | 0x0 | reserved0 | 0 | 2
des_opd0_dn_pad | 4 | 151 | 148 | RW | 0x0 | reserved0 | 0 | 2
des_opd0_lf_pad | 4 | 155 | 152 | RW | 0x0 | reserved0 | 0 | 2
des_opd0_rt_pad | 4 | 159 | 156 | RW | 0x0 | reserved0 | 0 | 2
des_res_op_x_str | 4 | 163 | 160 | RW | 0x1 | reserved1 | 1 | 2
des_res_op_y_str | 4 | 167 | 164 | RW | 0x1 | reserved1 | 1 | 2
des_res0_h_shift | 4 | 171 | 168 | RW | 0x0 | reserved0 | 0 | 2
des_res0_w_shift | 4 | 175 | 172 | RW | 0x0 | reserved0 | 0 | 2
des_opd0_h_shift | 4 | 179 | 176 | RW | 0x0 | reserved0 | 0 | 2
des_opd0_w_shift | 4 | 183 | 180 | RW | 0x0 | reserved0 | 0 | 2
des_opd1_h_shift | 4 | 187 | 184 | RW | 0x0 | reserved0 | 0 | 2
des_opd1_w_shift | 4 | 191 | 188 | RW | 0x0 | reserved0 | 0 | 2
des_tsk_lane_num | 64 | 255 | 192 | RW | 0xffffffffffffffff | lane mask 0: 代表对应的lane不会被写入 1: 代表对应的lane可以被写入 | ASITIS | 0
des_res0_n | 16 | 271 | 256 | RW | 0x1 | res0的n | ASITIS | 0
des_res0_c | 16 | 287 | 272 | RW | 0x1 | res0的c | ASITIS | 0
des_res0_h | 16 | 303 | 288 | RW | 0x1 | res0的h | ASITIS | 0
des_res0_w | 16 | 319 | 304 | RW | 0x1 | res0的w | ASITIS | 0
des_opd0_n | 16 | 335 | 320 | RW | 0x1 | Fix1 | 1 | 2
des_opd0_c | 16 | 351 | 336 | RW | 0x1 | opd0的c | des_res0_c_reg | 1
des_opd0_h | 16 | 367 | 352 | RW | 0x1 | opd0的h | ASITIS | 0
des_opd0_w | 16 | 383 | 368 | RW | 0x1 | opd0的w | des_res0_w_reg | 1
des_opd1_n | 16 | 399 | 384 | RW | 0x1 | opd1的n | des_res0_n_reg | 1
des_opd1_c | 16 | 415 | 400 | RW | 0x1 | opd1的c | des_res0_c_reg | 1
des_opd1_h | 16 | 431 | 416 | RW | 0x1 | opd1的h | ((des_tsk_eu_typ_reg == `DES_SGLPE_SCA) ? des_opd0_h_hw : des_res0_h_hw) | 1
des_opd1_w | 16 | 447 | 432 | RW | 0x1 | Fix1 | 1 | 2
des_res0_n_str | 16 | 463 | 448 | RW | 0x1 | res0的n stride | macro_res0_003_n_str[15:0] | 1
des_res0_c_str | 16 | 479 | 464 | RW | 0x1 | res0的c stride | macro_res0_003_c_str[15:0] | 1
des_opd0_n_str | 16 | 495 | 480 | RW | 0x1 | opd0的n stride | ((des_short_opd0_str_reg == 3'd3) ? macro_opd0_003_n_str[15:0] : 16'd0) | 1
des_opd0_c_str | 16 | 511 | 496 | RW | 0x1 | opd0的c stride | ((des_short_opd0_str == 3'd3) ? macro_opd0_003_c_str[15:0] : 16'd0) | 1
des_opd1_n_str | 16 | 527 | 512 | RW | 0x1 | opd1的n stride | macro_opd1_000_n_str[15:0] | 1
des_opd1_c_str | 16 | 543 | 528 | RW | 0x1 | opd1的c stride | macro_opd1_000_c_str[15:0] | 1
des_opd2_n_str | 16 | 559 | 544 | RW | 0x1 | reserved1 | 1 | 2
des_opd2_c_str | 16 | 575 | 560 | RW | 0x1 | reserved1 | 1 | 2
des_res0_addr | 32 | 607 | 576 | RW | 0x0 | res0起始地址 | ASITIS | 0
des_opd0_addr | 32 | 639 | 608 | RW | 0x0 | opd0起始地址 | ASITIS | 0
des_opd1_addr | 32 | 671 | 640 | RW | 0x0 | opd1起始地址 | ASITIS | 0
des_opd2_addr | 32 | 703 | 672 | RW | 0x0 | des_opt_opd2_const为1, opd2常数 | ASITIS | 0
des_res0_h_str | 32 | 735 | 704 | RW | 0x1 | res0的h stride, 32bit有效 | {14'd0, macro_res0_003_h_str[17:0]} | 1
des_res0_w_str | 32 | 767 | 736 | RW | 0x1 | res0的w stride, 32bit有效 | 1 | 2
des_opd0_h_str | 32 | 799 | 768 | RW | 0x1 | opd0的h stride, 32bit有效 | {14'd0, macro_opd0_003_h_str[17:0]} | 1
des_opd0_w_str | 32 | 831 | 800 | RW | 0x1 | opd0的w stride, 32bit有效 | 1 | 2
des_opd1_h_str | 32 | 863 | 832 | RW | 0x1 | opd1的h stride, 32bit有效 | 1 | 2
des_opd1_w_str | 32 | 895 | 864 | RW | 0x1 | opd1的w stride, 32bit有效 | 1 | 2
des_opd2_h_str | 32 | 927 | 896 | RW | 0x1 | reserved1 | 1 | 2
des_opd2_w_str | 32 | 959 | 928 | RW | 0x1 | reserved1 | 1 | 2
des_res1_addr | 32 | 991 | 960 | RW | 0x0 | res1地址，指令操作类型为PE_S_mask_seline用于存储不为0的mask数量 | ASITIS | 0
des_opd3_addr | 32 | 1023 | 992 | RW | 0x0 | reserved0 | 0 | 2

## sSGL
field | Length（bit） | High（bit） | Low（bit） | RW | Default | descriptions | tensor
des_cmd_short | 1 | 0 | 0 | RW | 0x0 | 1: 384bit | ASITIS
des_cmd_id | 20 | 20 | 1 | RW | 0x0 | TPU命令ID 0不可用 | ASITIS
des_cmd_id_dep | 20 | 40 | 21 | RW | 0x0 | Dependency CMD ID 等待des_cmd_id_en指定外部eng ID完成后, 方可执行本descriptor | ASITIS
des_tsk_typ | 4 | 44 | 41 | RW | 0x0 | 指令任务类型 6: scatter_gather_line | ASITIS
des_tsk_eu_typ | 5 | 49 | 45 | RW | 0x0 | 指令操作类型 17: PE_S_gather_line 18: PE_S_scatter_line others: not support | ASITIS
des_rsvd0 | 3 | 52 | 50 | RW | 0x0 | reserved0 | 0
des_opt_opd3_const | 1 | 53 | 53 | RW | 0x0 | limit enable | ASITIS
des_intr_en | 1 | 54 | 54 | RW | 0x0 | 0: 该指令执行结束不发出intr 1: 该指令执行结束发出intr | ASITIS
des_cmd_id_en | 4 | 58 | 55 | RW | 0x0 | 是否使能命令ID dependency，对于任一bit 0: 不依赖对应eng的cmd id 1: 对应eng的cmd_id>=des_cmd_id_dep, 方可指令该指令 如果多个bit为1，则多个条件都要满足 | ASITIS
des_pwr_step | 4 | 62 | 59 | RW | 0x0 | power step | ASITIS
des_opt_opd2_const | 1 | 63 | 63 | RW | 0x0 | opd2是否常数, 如果是常数的话, 其值在des_opd2_addr中 0: 不使用常数填充 1: 常数，使用des_opd2_addr的值填充 | ASITIS
des_opt_res0_prec | 3 | 66 | 64 | RW | 0x2 | res0数据类型 0: INT8 1: FP16 2: FP32 3: INT16 4: INT32 5: BFP16 others: not support | ASITIS
des_opt_opd1_prec | 3 | 69 | 67 | RW | 0x2 | opd1数据类型 如果指令操作类型是PE_S_mask_seline 则 0: INT8 1: INT16 2: INT32 此外 0: INT8 3: INT16 others: not support | ASITIS
des_short_opd0_str | 3 | 72 | 70 | RW | 0x0 | opd0数据存储格式 3: tensor格式, 即 W_STRIDE=1 H_STRIDE=EU_NUM*roundup(W/EU_NUM) C_STRIDE=H*H_STRIDE N_STRIDE=C_STRIDE*roundup(C+C_START/LANE_NUM) 4: tensor格式 W_STRIDE=1 H_STRIDE=EU_NUM*roundup(W/EU_NUM) C_STRIDE=0 N_STRIDE=0 others: not support | ASITIS
des_rsvd1 | 7 | 79 | 73 | RW | 0x0 | reserved0 | 0
des_res0_n | 16 | 95 | 80 | RW | 0x1 | res0的n | ASITIS
des_res0_c | 16 | 111 | 96 | RW | 0x1 | res0的c | ASITIS
des_res0_h | 16 | 127 | 112 | RW | 0x1 | res0的h | ASITIS
des_res0_w | 16 | 143 | 128 | RW | 0x1 | res0的w | ASITIS
des_opd0_h | 16 | 159 | 144 | RW | 0x1 | opd0的h | ASITIS
des_res0_addr | 32 | 191 | 160 | RW | 0x0 | res0起始地址 | ASITIS
des_opd0_addr | 32 | 223 | 192 | RW | 0x0 | opd0起始地址 | ASITIS
des_opd1_addr | 32 | 255 | 224 | RW | 0x0 | opd1起始地址 | ASITIS
des_opd2_addr | 32 | 287 | 256 | RW | 0x0 | des_opt_opd2_const为1, opd2常数 | ASITIS
des_res1_addr | 32 | 319 | 288 | RW | 0x1 | res1地址 如果指令操作类型为PE_S_mask_seline用于存储不为0的mask数量 | ASITIS
des_rsvd2 | 64 | 383 | 320 | RW | 0x0 | reserved0 | 0

## TRANS&BC
field | Length（bit） | High（bit） | Low（bit） | RW | Default | descriptions | conv_neuron opd0=image opd1=kernel opd2=bias opd3=shift res0=result | code
des_cmd_short | 1 | 0 | 0 | RW | 0x0 | 0: 1024bit | ASITIS | 0 | 无需软件配置，且不影响硬件行为的field
des_cmd_id | 20 | 20 | 1 | RW | 0x0 | TPU命令ID 0不可用 | ASITIS | 0 | 必需的指令field
des_cmd_id_dep | 20 | 40 | 21 | RW | 0x0 | Dependency CMD ID 等待des_cmd_id_en指定外部eng ID完成后, 方可执行本descriptor | ASITIS | 0 | 硬件可推导的指令filed，无需软件配置
des_tsk_typ | 4 | 44 | 41 | RW | 0x0 | 指令任务类型 5: TRAN && BC | ASITIS | 0
des_tsk_eu_typ | 5 | 49 | 45 | RW | 0x0 | 指令操作类型 0: C_W_transpose 1: W_C_transpose 2: lane_copy 3: lane_broad 4: static_broad 5: static_distribute | ASITIS | 0
des_eu_half_en | 1 | 50 | 50 | RW | 0x0 | reserved0 | 0 | 2
des_tsk_opd_num | 2 | 52 | 51 | RW | 0x2 | 输入操作数数目 Fix1: 1个操作数 others: not support | 1 | 2
des_pad_mode | 2 | 54 | 53 | RW | 0x0 | reserved0 | 0 | 2
des_cmd_id_en | 4 | 58 | 55 | RW | 0x0 | 是否使能命令ID dependency，对于任一bit 0: 不依赖对应eng的cmd id 1: 对应eng的cmd_id>=des_cmd_id_dep, 方可指令该指令 如果多个bit为1，则多个条件都要满足 | ASITIS | 0
des_pwr_step | 4 | 62 | 59 | RW | 0x0 | power step | ASITIS | 0
des_intr_en | 1 | 63 | 63 | RW | 0x0 | 0: 该指令执行结束不发出intr 1: 该指令执行结束发出intr | ASITIS | 0
des_opt_res_add | 1 | 64 | 64 | RW | 0x0 | reserved0 | 0 | 2
des_opt_relu | 1 | 65 | 65 | RW | 0x0 | reserved0 | 0 | 2
des_opt_left_tran | 1 | 66 | 66 | RW | 0x0 | reserved0 | 0 | 2
des_rsvd1 | 1 | 67 | 67 | RW | 0x0 | reserved0 | 0 | 2
des_opt_kernel_rotate | 1 | 68 | 68 | RW | 0x0 | reserved0 | 0 | 2
des_opt_opd0_sign | 1 | 69 | 69 | RW | 0x0 | reserved0 | 0 | 2
des_opt_opd1_sign | 1 | 70 | 70 | RW | 0x1 | reserved0 | 0 | 2
des_opt_opd2_sign | 1 | 71 | 71 | RW | 0x1 | reserved1 | 1 | 2
des_opt_res0_prec | 3 | 74 | 72 | RW | 0x2 | res0数据类型 0: INT8 1: FP16 2: FP32 3: INT16 4: INT32 5: BFP16 others: not support | ASITIS | 0
des_opt_opd0_prec | 3 | 77 | 75 | RW | 0x2 | opd0数据类型 0: INT8 1: FP16 2: FP32 3: INT16 4: INT32 5: BFP16 others: not support | des_opt_res0_prec_reg | 1
des_opt_opd1_prec | 3 | 80 | 78 | RW | 0x2 | reserved2 | 2 | 2
des_opt_opd2_prec | 3 | 83 | 81 | RW | 0x2 | reserved2 | 2 | 2
des_opt_opd0_const | 1 | 84 | 84 | RW | 0x0 | opd0是否常数 Fix0: 非常数 | 0 | 2
des_opt_opd1_const | 1 | 85 | 85 | RW | 0x0 | reserved0 | 0 | 2
des_opt_opd2_const | 1 | 86 | 86 | RW | 0x0 | reserved0 | 0 | 2
des_short_res0_str | 3 | 89 | 87 | RW | 0x0 | res0数据存储格式 如果指令操作类型是W_C_transpose, lane_copy, lane_broad, static_broad 0: 对齐, 即 W_STRIDE=1 H_STRIDE=W C_STRIDE=EU_NUM*roundup(H*W/EU_NUM) N_STRIDE=C_STRIDE*roundup((C+C_START)/LANE_NUM) 如果指令操作类型是static_distribute, 1: 紧密 如果指令操作类型是C_W_transpose, 3: tensor格式, 即 W_STRIDE=1 H_STRIDE=EU_NUM*roundup(W/EU_NUM) C_STRIDE=H*H_STRIDE N_STRIDE=C_STRIDE*roundup((C+C_START)/LANE_NUM) others: not support | ((des_tsk_eu_typ_reg == `DES_TRANS_CWTRAN) ? 3'd3 : (des_tsk_eu_typ_reg == `DES_BC_SDIS) ? 3'd1 : 3'd0) | 1
des_short_opd0_str | 3 | 92 | 90 | RW | 0x0 | opd0数据存储格式 0: 对齐, 即 W_STRIDE=1 H_STRIDE=W C_STRIDE=EU_NUM*roundup(H*W/EU_NUM) N_STRIDE=C_STRIDE*roundup((C+C_START)/LANE_NUM) others: not support | 0 | 2
des_short_opd1_str | 3 | 95 | 93 | RW | 0x0 | reserved0 | 0 | 2
des_short_opd2_str | 3 | 98 | 96 | RW | 0x2 | reserved2 | 2 | 2
des_opt_res_add_sign | 1 | 99 | 99 | RW | 0x0 | reserved0 | 0 | 2
des_rsvd2 | 25 | 124 | 100 | RW | 0x0 | reserved0 | 0 | 2
des_rsvd3 | 1 | 125 | 125 | RW | 0x0 | reserved0 | 0 | 2
des_opt_opd3_const | 1 | 126 | 126 | RW | 0x0 | reserved0 | 0 | 2
des_rsvd4 | 1 | 127 | 127 | RW | 0x0 | reserved0 | 0 | 2
des_opd0_x_ins0 | 4 | 131 | 128 | RW | 0x0 | reserved0 | 0 | 2
des_opd0_y_ins0 | 4 | 135 | 132 | RW | 0x0 | reserved0 | 0 | 2
des_opd1_x_ins0 | 4 | 139 | 136 | RW | 0x0 | reserved0 | 0 | 2
des_opd1_y_ins0 | 4 | 143 | 140 | RW | 0x0 | reserved0 | 0 | 2
des_opd0_up_pad | 4 | 147 | 144 | RW | 0x0 | reserved0 | 0 | 2
des_opd0_dn_pad | 4 | 151 | 148 | RW | 0x0 | reserved0 | 0 | 2
des_opd0_lf_pad | 4 | 155 | 152 | RW | 0x0 | reserved0 | 0 | 2
des_opd0_rt_pad | 4 | 159 | 156 | RW | 0x0 | reserved0 | 0 | 2
des_res_op_x_str | 4 | 163 | 160 | RW | 0x1 | reserved0 | 0 | 2
des_res_op_y_str | 4 | 167 | 164 | RW | 0x1 | reserved0 | 0 | 2
des_res0_h_shift | 4 | 171 | 168 | RW | 0x0 | reserved0 | 0 | 2
des_res0_w_shift | 4 | 175 | 172 | RW | 0x0 | reserved0 | 0 | 2
des_opd0_h_shift | 4 | 179 | 176 | RW | 0x0 | reserved0 | 0 | 2
des_opd0_w_shift | 4 | 183 | 180 | RW | 0x0 | reserved0 | 0 | 2
des_opd1_h_shift | 4 | 187 | 184 | RW | 0x0 | reserved0 | 0 | 2
des_opd1_w_shift | 4 | 191 | 188 | RW | 0x0 | reserved0 | 0 | 2
des_tsk_lane_num | 64 | 255 | 192 | RW | 0xffffffffffffffff | lane mask 0: 代表对应的lane不会被写入 1: 代表对应的lane可以被写入 | ASITIS | 0
des_res0_n | 16 | 271 | 256 | RW | 0x1 | res0的n, 0无效 如果指令操作类型是static_broad, static_distribute, 则， des_res0_n = 1 | ASITIS | 0
des_res0_c | 16 | 287 | 272 | RW | 0x1 | res0的c, 0无效 | ASITIS | 0
des_res0_h | 16 | 303 | 288 | RW | 0x1 | res0的h, 0无效 如果指令操作类型是static_broad, static_distribute, 则， des_res0_h = 1 | ASITIS | 0
des_res0_w | 16 | 319 | 304 | RW | 0x1 | res0的w, 0无效 如果指令操作类型是static_distribute, 则 des_res0_w = 1 | ASITIS | 0
des_opd0_n | 16 | 335 | 320 | RW | 0x1 | opd0的n | des_res0_n_reg | 1
des_opd0_c | 16 | 351 | 336 | RW | 0x1 | opd0的c 如果指令操作类型是lane_broad, 则 des_opd0_c = 1 | ASITIS | 0
des_opd0_h | 16 | 367 | 352 | RW | 0x1 | opd0的h | des_res0_h_reg | 1
des_opd0_w | 16 | 383 | 368 | RW | 0x1 | opd0的w | ASITIS | 0
des_opd1_n | 16 | 399 | 384 | RW | 0x1 | reserved1 | 1 | 2
des_opd1_c | 16 | 415 | 400 | RW | 0x1 | reserved1 | 1 | 2
des_opd1_h | 16 | 431 | 416 | RW | 0x1 | reserved1 | 1 | 2
des_opd1_w | 16 | 447 | 432 | RW | 0x1 | reserved1 | 1 | 2
des_res0_n_str | 16 | 463 | 448 | RW | 0x1 | res0的n stride 如果res0对齐存储, 则 macro_res0_000_n_str 如果res0紧密存储, 则 0 如果res0 tensor格式存储, 则 C_STRIDE*roundup(C+C_START/LANE_NUM) | ((des_short_res0_str_hw == 3'd0) ? macro_res0_000_n_str : (des_short_res0_str_hw == 3'd1) ? 16'd0 : macro_res0_003_n_str) | 1
des_res0_c_str | 16 | 479 | 464 | RW | 0x1 | res0的c stride 如果res0对齐存储, 则 macro_res0_000_c_str 如果res0紧密存储, 则 1 如果res0 tensor格式存储, 则 H_STRIDE*H | ((des_short_res0_str_hw == 3'd0) ? macro_res0_000_c_str : (des_short_res0_str_hw == 3'd1) ? 16'd1: macro_res0_003_c_str) | 1
des_opd0_n_str | 16 | 495 | 480 | RW | 0x1 | opd0的n stride | macro_opd0_000_n_str | 1
des_opd0_c_str | 16 | 511 | 496 | RW | 0x1 | opd0的c stride | macro_opd0_000_c_str | 1
des_opd1_n_str | 16 | 527 | 512 | RW | 0x1 | reserved1 | 1 | 2
des_opd1_c_str | 16 | 543 | 528 | RW | 0x1 | reserved1 | 1 | 2
des_opd2_n_str | 16 | 559 | 544 | RW | 0x1 | reserved1 | 1 | 2
des_opd2_c_str | 16 | 575 | 560 | RW | 0x1 | reserved1 | 1 | 2
des_res0_addr | 32 | 607 | 576 | RW | 0x0 | res0起始地址 | ASITIS | 0
des_opd0_addr | 32 | 639 | 608 | RW | 0x0 | opd0起始地址 如果指令操作类型是static_broad, static_distribute, 则 opd0指向static mem地址 | ASITIS | 0
des_opd1_addr | 32 | 671 | 640 | RW | 0x0 | reserved0 | 0 | 0
des_opd2_addr | 32 | 703 | 672 | RW | 0x0 | reserved0 | 0 | 0
des_res0_h_str | 32 | 735 | 704 | RW | 0x1 | res0的h stride 如果res0对齐存储, 则 des_res0_w 如果res紧密存储, 则 0 如果res0 tensor格式存储, 则 H_STRIDE=EU_NUM*roundup(W/EU_NUM) | ((des_short_res0_str_hw == 3'd0) ? {16'd0, des_res0_w_hw} : (des_short_res0_str_hw == 3'd1) ? 32'd0 : {14'd0, macro_res0_003_h_str}) | 1
des_res0_w_str | 32 | 767 | 736 | RW | 0x1 | res0的w stride Fix1 | 1 | 2
des_opd0_h_str | 32 | 799 | 768 | RW | 0x1 | opd0的h stride | des_opd0_w_hw | 1
des_opd0_w_str | 32 | 831 | 800 | RW | 0x1 | opd0的w stride | 1 | 2
des_opd1_h_str | 32 | 863 | 832 | RW | 0x1 | reserved1 | 1 | 2
des_opd1_w_str | 32 | 895 | 864 | RW | 0x1 | reserved1 | 1 | 2
des_opd2_h_str | 32 | 927 | 896 | RW | 0x1 | reserved1 | 1 | 2
des_opd2_w_str | 32 | 959 | 928 | RW | 0x1 | reserved1 | 1 | 2
des_res1_addr | 32 | 991 | 960 | RW | 0x0 | reserved0 | 0 | 2
des_opd3_addr | 32 | 1023 | 992 | RW | 0x0 | reserved0 | 0 | 2

## sTRANS&sBC
field | Length（bit） | High（bit） | Low（bit） | RW | Default | descriptions | sRS opd0=src res0=result
des_cmd_short | 1 | 0 | 0 | RW | 0x0 | 1: 256bit | ASITIS
des_cmd_id | 20 | 20 | 1 | RW | 0x0 | TPU命令ID 0不可用 | ASITIS
des_cmd_id_dep | 20 | 40 | 21 | RW | 0x0 | Dependency CMD ID 等待des_cmd_id_en指定外部eng ID完成后, 方可执行本descriptor | ASITIS
des_tsk_typ | 4 | 44 | 41 | RW | 0x0 | 指令任务类型 5: TRAN & BC | ASITIS
des_tsk_eu_typ | 5 | 49 | 45 | RW | 0x0 | 指令操作类型 0: C_W_transpose 1: W_C_transpose 2: lane_copy 3: lane_broad 4: static_broad 5: static_distribute | ASITIS
des_opt_res0_prec | 3 | 52 | 50 | RW | 0x2 | res0数据类型 0: INT8 1: FP16 2: FP32 3: INT16 4: INT32 5: BFP16 others: not support | ASITIS
des_rsvd0 | 2 | 54 | 53 | RW | 0x0 | reserved0 | 0
des_cmd_id_en | 4 | 58 | 55 | RW | 0x0 | 是否使能命令ID dependency，对于任一bit 0: 不依赖对应eng的cmd id 1: 对应eng的cmd_id>=des_cmd_id_dep, 方可指令该指令 如果多个bit为1，则多个条件都要满足 | ASITIS
des_pwr_step | 4 | 62 | 59 | RW | 0x0 | power step | ASITIS
des_intr_en | 1 | 63 | 63 | RW | 0x0 | 0: 该指令执行结束不发出intr 1: 该指令执行结束发出intr | ASITIS
des_res0_n | 16 | 79 | 64 | RW | 0x1 | res0的n, 0无效 如果指令操作类型是static_broad, static_distribute, 则， des_res0_n = 1 | ASITIS
des_res0_c | 16 | 95 | 80 | RW | 0x1 | res0的c, 0无效 | ASITIS
des_res0_h | 16 | 111 | 96 | RW | 0x1 | res0的h, 0无效 如果指令操作类型是static_braod, static_distribute, 则， des_res0_h = 1 | ASITIS
des_res0_w | 16 | 127 | 112 | RW | 0x1 | res0的w, 0无效 如果指令操作类型是static_distribute, 则 des_res0_w = 1 | ASITIS
des_opd0_c | 16 | 143 | 128 | RW | 0x0 | opd0的c 如果指令操作类型是lane_broad, 则 des_opd0_c = 1 | ASITIS
des_opd0_w | 16 | 159 | 144 | RW | 0x0 | opd0的w | ASITIS
des_rsvd2 | 32 | 191 | 160 | RW | 0x1 | reserved0 | 0
des_res0_addr | 32 | 223 | 192 | RW | 0x0 | res0起始地址 | ASITIS
des_opd0_addr | 32 | 255 | 224 | RW | 0x0 | opd0起始地址 如果指令操作类型是static_broad, static_distribute, 则 opd0指向static mem地址 | ASITIS

## LAR
field | Length(bit) | High(bit) | Low(bit) | RW | Default | descriptions | tensor | Code
des_opd0_w_str | 1 | 0 | 0 | RW | 0x0 | opd0 w stride, 只支持0/1 | ASITIS | 0
des_opd1_w_str | 1 | 1 | 1 | RW | 0x0 | opd1 w stride, 只支持0/1 |  | 0
des_opt_opd2_const | 1 | 2 | 2 | RW | 0x0 | opd2是否常数 | ASITIS | 0
des_opt_res0_prec | 3 | 5 | 3 | RW | 0x0 | res0数据类型 0: INT8 1: FP16 2: FP32 3: INT16 4: INT32 5: BFP16 others: not support | ASITIS | 0
des_opt_opd0_prec | 3 | 8 | 6 | RW | 0x0 | opd0数据类型 0: INT8 1: FP16 2: FP32 3: INT16 4: INT32 5: BFP16 others: not support | ASITIS | 0
des_opt_opd1_prec | 3 | 11 | 9 | RW | 0x0 | opd1数据类型 0: INT8 1: FP16 2: FP32 3: INT16 4: INT32 5: BFP16 others: not support | ASITIS | 0
des_opd2_n_str | 3 | 14 | 12 | RW | 0x0 | 如果指令操作类型为data_convert 0: round_to_even 1: half round up 2: round to zero 3: floor 4: ceil 如果指令操作类型是mulDhr, 或者右移 0: round_to_even 1: half round up 2: round to zero 3: floor 4: ceil 5: round to nearest with Ties to Plus Infinity 6: round to nearest with Ties to Minus Infinity | ASITIS | 0
des_opt_opd0_sign | 1 | 15 | 15 | RW | 0x0 | opd0数据类型是整数类型时，opd0是否为有符号数 0: 无符号数 1: 有符号数 | ASITIS | 0
des_opt_opd1_sign | 1 | 16 | 16 | RW | 0x0 | opd1数据类型是整数类型时，opd1是否为有符号数 0: 无符号数 1: 有符号数 | ASITIS | 0
des_start_tid | 6 | 22 | 17 | RW | 0x0 | start lane | ASITIS | 0
des_res0_c | 8 | 30 | 23 | RW | 0x0 | opd0, opd1, opd2, res0的C | ASITIS | 0
des_res0_w | 8 | 38 | 31 | RW | 0x0 | res0的W, des_res_w*64(int8), des_res_w*32(INT16/FP16/BF16), des_res_w*16(INT32/FP32) | (lar_res0_w8 ? {10'd0, des_cur[`LAR_RES0_W], 6'd0} : lar_res0_w16 ? {11'd0, des_cur[`LAR_RES0_W], 5'd0} : {12'd0, des_cur[`LAR_RES0_W], 4'd0}) | 1
des_rsvd0 | 2 | 40 | 39 | RW | 0x0 | reserved0 | 0 | 0
des_tsk_typ | 4 | 44 | 41 | RW | 0x0 | 指令任务类型 7: linear arithmetic | ASITIS | 0
des_tsk_eu_typ | 5 | 49 | 45 | RW | 0x0 | 指令操作类型 0: mul, 对于整数乘法，结果积数据宽度为操作数两倍，如果res0数据宽度与opd0和opd1宽度最大值相等, 则输出结果积的低半部分；如果res0数据宽度是opd0和opd宽度最大值两倍, 则完整输出结果积, 高半部分乘法器结果舍弃 1: not 2: add, 对于整数加法, 如果结果宽度为源操作数两倍, 则输出完整结果，高半部分结果舍弃; 如果结果宽度与源操作数宽度相等, 输出非饱和结果 3: sub, 对于整数加法, 如果结果宽度为源操作数两倍, 则输出完整结果，高半部分结果舍弃; 如果结果宽度与源操作数宽度相等，输出非饱和结果 4: max 5: min 6: logic shift 7: and 8: or 9: xor 10: select great 11: select equal 12: div 13: select less 14: data_convert 15: add_satu, 仅支持整数加法, 结果宽度与源操作数宽度较大者相等, 结果作饱和处理 16: sub_satu, 仅支持整数加法, 结果宽度与源操作数宽度较大者相等, 结果作饱和处理 17: clamp 18: mac 19: copy 20: MUL_SATU 21: arith shift 22: rotate shift 23: mulDHR 24: EU_IDX_GEN 25: NPU_IDX_GEN 26: ABS 27: FSUBABS 28: copy_mb 29: get_first_one 30: get_first_zero others: not support | ASITIS | 0
des_rsvd1 | 1 | 50 | 50 | RW | 0x0 | reserved0 | 0 | 0
des_tsk_opd_num | 2 | 52 | 51 | RW | 0x0 | 输入操作数数目 如果指令操作类型是mul, add, sub, 且操作数为整数, 则 2: 2个操作数, opd0--A, opd1--B 3: 3个操作数 , opd0--A, opd1--B, opd2--M | ASITIS | 0
des_rsvd2 | 6 | 58 | 53 | RW | 0x0 | reserved0 | 0 | 0
des_pwr_step | 4 | 62 | 59 | RW | 0x0 | power step | ASITIS | 0
des_rsvd3 | 1 | 63 | 63 | RW | 0x0 | reserved0 | 0 | 0
des_res0_addr | 16 | 79 | 64 | RW | 0x0 | res0行起始地址 | {10'd0, des_cur[`LAR_RES0_ADDR], 6'h00} | 1
des_opd0_addr | 16 | 95 | 80 | RW | 0x0 | opd0行起始地址 | {10'd0, des_cur[`LAR_OPD0_ADDR], 6'h00} | 0
des_opd1_addr | 16 | 111 | 96 | RW | 0x0 | opd1行起始地址 | {10'd0, des_cur[`LAR_OPD1_ADDR], 6'h00} | 0
des_opd2_addr | 16 | 127 | 112 | RW | 0x0 | 如果des_opt_opd2_const为0, opd2行起始地址 如果des_opt_opd2_const为1, opd2常数 如果指令操作类型是mac，且是定点运算, 则 des_opd2_addr[7:0]表示左移常数，des_opd2_addr[15:8]表示右移常数 | ASITIS | 0

## SYS
field | Length(bit) | High(bit) | Low(bit) | RW | Default | descriptions | tensor | code
des_rsvd0 | 1 | 0 | 0 | RW | 0x0 | reserved0 | 0 | 2
des_cmd_id | 20 | 20 | 1 |  |  | TPU命令ID 0不可用 | ASITIS | 0
des_rsvd1 | 20 | 40 | 21 | RW | 0x0 | reserved0 | 0 | 2
des_tsk_typ | 4 | 44 | 41 | RW | 0x0 | 指令任务类型 15: sys | ASITIS | 0
des_tsk_eu_typ | 5 | 49 | 45 | RW | 0x0 | 0: intr barrier 1: spb -- software power boot 2: swr 3: swr_from_lmem 4: swr_collect_from_lmem 5: data barrier 30: nop 31: end | ASITIS | 0
des_reg_vld | 2 | 51 | 50 | RW | 0x0 | 如果指令操作类型是swr, swr_from_lmem则 des_reg_vld[1]: 指令寄存器长效valid bit des_reg_vld[0]: 指令寄存器短效valid bit 其他, ignore | ASITIS | 0
des_reg_idx | 7 | 58 | 52 | RW | 0x0 | 如果指令操作类型是swr, swr_from_lmem则 指令寄存器index 其他, ignore | 0 | 2
des_pwr_step | 4 | 62 | 59 | RW | 0x0 | power step | ASITIS | 0
des_intr_en | 1 | 63 | 63 | RW | 0x0 | 0: 该指令执行结束不发出intr 1: 该指令执行结束发出intr | ASITIS | 0
des_imm | 64 | 127 | 64 | RW | 0x0 | 如果指令操作类型是swr, 则 立即数 如果指令操作类型是swr_from_lmem, 则 低32位表示opd0地址，opd0 tensor为(1, 1, 1, 64), prec为INT8, 对齐存储 如果指令操作类型是swr_collenct_from_lmem, 则 低32位表示opd0地址, opd0 tensor为(1, 64, 1, 1), prec为INT8, 紧凑存储 | ASITIS | 0
des_opt_opd0_prec | 2 | NA | NA | NA | NA | gen code使用, 软件无需care | `INT8 | 1
des_short_opd0_str | 3 | NA | NA | NA | NA | gen code使用, 软件无需care | ((des_cur[`DES_TSK_EU_TYP] == `DES_SYS_SWR_FLMEM) ? 3'd0 : 3'd1) | 1
des_opd0_n | 16 | NA | NA | NA | NA | gen code使用, 软件无需care | 1 | 2
des_opd0_c | 16 | NA | NA | NA | NA | gen code使用, 软件无需care | ((des_cur[`DES_TSK_EU_TYP] == `DES_SYS_SWR_FLMEM) ? 16'd1 : 16'd64) | 1
des_opd0_h | 16 | NA | NA | NA | NA | gen code使用, 软件无需care | 1 | 2
des_opd0_w | 16 | NA | NA | NA | NA | gen code使用, 软件无需care | ((des_cur[`DES_TSK_EU_TYP] == `DES_SYS_SWR_FLMEM) ? 16'd64 : 16'd1) | 1
des_opd0_addr | 32 | NA | NA | NA | NA | gen code使用, 软件无需care | des_cur[95:64] | 1
des_tsk_lane_num | 64 | NA | NA | NA | NA | gen code使用, 软件无需care | des_cur[`SYS_NORM_IMM] | 1
des_opd2_n_str | 16 | NA | NA | NA | NA | gen code使用, 软件无需care | {7'd0, des_cur[`SYS_NORM_REG_VLD], des_cur[`SYS_NORM_REG_IDX]} | 1

## SYSID
field | Length(bit) | High(bit) | Low(bit) | RW | Default | descriptions | tensor
des_rsvd0 | 1 | 0 | 0 | RW | 0x0 | reserved0 | 0
des_cmd_id | 20 | 20 | 1 | RW | 0x0 | TPU命令ID 0不可用 | ASITIS
des_cmd_id_dep | 20 | 40 | 21 | RW | 0x0 | Dependency CMD ID 如果des_cmd_id_en[0]为1, 外部eng ID>=des_cmd_id_eng0 方可执行本descriptor | ASITIS
des_tsk_typ | 4 | 44 | 41 | RW | 0x0 | 指令任务类型 15: sys | ASITIS
des_tsk_eu_typ | 5 | 49 | 45 | RW | 0x0 | 5: sync_id | ASITIS
des_rsvd1 | 5 | 54 | 50 | RW | 0x0 | reserved0 | 0
des_cmd_id_en | 4 | 58 | 55 | RW | 0x0 | 是否使能命令ID dependency，对于任一bit N 0: 不依赖对应eng的cmd id 1: 对应eng的cmd_id>=des_cmd_id_engN, 方可指令该指令 如果多个bit为1，则多个条件都要满足 | ASITIS
des_pwr_step | 4 | 62 | 59 | RW | 0x0 | power step | ASITIS
des_intr_en | 1 | 63 | 63 | RW | 0x0 | 0: 该指令执行结束不发出intr 1: 该指令执行结束发出intr | ASITIS
des_cmd_id_eng1 | 20 | 83 | 64 | RW | 0x0 | Dependency CMD ID 如果des_cmd_id_en[1]为1, 外部eng ID>=des_cmd_id_eng1 方可执行本descriptor | ASITIS
des_cmd_id_eng2 | 20 | 103 | 84 | RW | 0x0 | Dependency CMD ID 如果des_cmd_id_en[2]为1, 外部eng ID>=des_cmd_id_eng2 方可执行本descriptor | ASITIS
des_cmd_id_eng3 | 20 | 123 | 104 | RW | 0x0 | Dependency CMD ID 如果des_cmd_id_en[3]为1, 外部eng ID>=des_cmd_id_eng3 方可执行本descriptor | ASITIS
des_rsvd3 | 4 | 127 | 124 | RW | 0x0 | reserved0 | 0